## bus_data
BUS_I | BUS_TYPE | Pd | Qd | Gs | Bs | area | Vm | Va | baseKV | zone | Vmax | Vmin
16 | 1 | 0.007038 | 0.0017639 | 0 | 0 | 1 | 0.99751 | -0.017498 | 0.4 | 1 | 1.1 | 0.9
19 | 1 | 0 | 0 | 0 | 0 | 1 | 0.99759 | -0.016892 | 0.4 | 1 | 1.1 | 0.9
18 | 1 | 0.0018426 | 0.00046179 | 0 | 0 | 1 | 0.99724 | -0.019383 | 0.4 | 1 | 1.1 | 0.9
20 | 3 | 0.056867 | 0.014252 | 0 | 0 | 1 | 1 | 0 | 0.4 | 1 | 1.1 | 0.9
25 | 1 | 0.018974 | 0.0047554 | 0 | 0 | 1 | 0.99846 | -0.010801 | 0.4 | 1 | 1.1 | 0.9
22 | 1 | 0.0059255 | 0.0014851 | 0 | 0 | 1 | 0.99818 | -0.012727 | 0.4 | 1 | 1.1 | 0.9
23 | 1 | 0.0011543 | 0.00028929 | 0 | 0 | 1 | 0.99818 | -0.01275 | 0.4 | 1 | 1.1 | 0.9
24 | 1 | 0 | 0 | 0 | 0 | 1 | 0.99831 | -0.011837 | 0.4 | 1 | 1.1 | 0.9

## generator_data
GEN_BUS | PG | QG | QMAX | QMIN | VG | MBASE | GEN_STATUS | PMAX | PMIN
20 | 0.091865 | 0.023027 | 10 | -10 | 1 | 100 | 1 | 10 | 0

## branch_data
F_BUS | T_BUS | BR_R | BR_X | BR_B | RATE_A | RATE_B | RATE_C | TAP | SHIFT | BR_STATUS | ANGMIN | ANGMAX | P_in | Q_in | P_out | Q_out
16 | 19 | 1.1163 | 0.42936 | 1.1266e-09 | 0 | 0 | 0 | 0 | 0 | 1 | -90 | 90 | -0.007038 | -0.0017639 | 0.0070386 | 0.001764
19 | 20 | 24.6524 | 9.4817 | 2.4879e-08 | 0 | 0 | 0 | 0 | 0 | 1 | -90 | 90 | -0.0088818 | -0.0022243 | 0.0089025 | 0.0022298
19 | 18 | 17.455 | 6.7134 | 1.7615e-08 | 0 | 0 | 0 | 0 | 0 | 1 | -90 | 90 | 0.0018432 | 0.00046028 | -0.0018426 | -0.00046179
20 | 25 | 5.3906 | 2.0733 | 5.4401e-09 | 0 | 0 | 0 | 0 | 0 | 1 | -90 | 90 | 0.026095 | 0.0065446 | -0.026056 | -0.0065301
25 | 24 | 1.8993 | 0.73051 | 1.9168e-09 | 0 | 0 | 0 | 0 | 0 | 1 | -90 | 90 | 0.0070816 | 0.0017747 | -0.0070806 | -0.0017745
22 | 23 | 0.26096 | 0.10037 | 2.6336e-10 | 0 | 0 | 0 | 0 | 0 | 1 | -90 | 90 | 0.0011543 | 0.00028926 | -0.0011543 | -0.00028929
22 | 24 | 1.6307 | 0.62717 | 1.6456e-09 | 0 | 0 | 0 | 0 | 0 | 1 | -90 | 90 | -0.0070797 | -0.0017743 | 0.0070806 | 0.0017745