## bus_data
BUS_I | BUS_TYPE | Pd | Qd | Gs | Bs | area | Vm | Va | baseKV | zone | Vmax | Vmin
1 | 1 | 0.0026176 | 0.00065603 | 0 | 0 | 1 | 0.99677 | -0.02263 | 0.4 | 1 | 1.1 | 0.9
2 | 1 | 0.02201 | 0.0055161 | 0 | 0 | 1 | 0.99831 | -0.011838 | 0.4 | 1 | 1.1 | 0.9
3 | 1 | 0 | 0 | 0 | 0 | 1 | 0.99589 | -0.028806 | 0.4 | 1 | 1.1 | 0.9
4 | 1 | 0.010206 | 0.002558 | 0 | 0 | 1 | 0.99987 | -0.0009342 | 0.4 | 1 | 1.1 | 0.9
5 | 1 | 0.0048849 | 0.0012243 | 0 | 0 | 1 | 0.99569 | -0.030251 | 0.4 | 1 | 1.1 | 0.9
17 | 3 | 0.039731 | 0.0099576 | 0 | 0 | 1 | 1 | 0 | 0.4 | 1 | 1.1 | 0.9
10 | 1 | 0.0016789 | 0.00042076 | 0 | 0 | 1 | 0.99552 | -0.031448 | 0.4 | 1 | 1.1 | 0.9
6 | 1 | 0 | 0 | 0 | 0 | 1 | 0.99529 | -0.033039 | 0.4 | 1 | 1.1 | 0.9
9 | 1 | 0 | 0 | 0 | 0 | 1 | 0.99523 | -0.0335 | 0.4 | 1 | 1.1 | 0.9
16 | 1 | 0 | 0 | 0 | 0 | 1 | 0.99539 | -0.032139 | 0.4 | 1 | 1.1 | 0.9
7 | 1 | 0.0036217 | 0.00090768 | 0 | 0 | 1 | 0.99482 | -0.03634 | 0.4 | 1 | 1.1 | 0.9
8 | 1 | 0.0014707 | 0.00036859 | 0 | 0 | 1 | 0.99482 | -0.036379 | 0.4 | 1 | 1.1 | 0.9
11 | 1 | 0.0062169 | 0.0015581 | 0 | 0 | 1 | 0.99329 | -0.046871 | 0.4 | 1 | 1.1 | 0.9
12 | 1 | 0 | 0 | 0 | 0 | 1 | 0.99368 | -0.044145 | 0.4 | 1 | 1.1 | 0.9
13 | 1 | 0.0044385 | 0.0011124 | 0 | 0 | 1 | 0.99313 | -0.048023 | 0.4 | 1 | 1.1 | 0.9
14 | 1 | 0 | 0 | 0 | 0 | 1 | 0.99425 | -0.040139 | 0.4 | 1 | 1.1 | 0.9
20 | 1 | 0.0051575 | 0.0012926 | 0 | 0 | 1 | 0.99271 | -0.050977 | 0.4 | 1 | 1.1 | 0.9
18 | 1 | 0.012598 | 0.0031573 | 0 | 0 | 1 | 0.99399 | -0.041923 | 0.4 | 1 | 1.1 | 0.9
15 | 1 | 0.093413 | 0.023411 | 0 | 0 | 1 | 0.98901 | -0.077 | 0.4 | 1 | 1.1 | 0.9

## generator_data
GEN_BUS | PG | QG | QMAX | QMIN | VG | MBASE | GEN_STATUS | PMAX | PMIN
17 | 0.20933 | 0.052629 | 10 | -10 | 1 | 100 | 1 | 10 | 0

## branch_data
F_BUS | T_BUS | BR_R | BR_X | BR_B | RATE_A | RATE_B | RATE_C | TAP | SHIFT | BR_STATUS | ANGMIN | ANGMAX | P_in | Q_in | P_out | Q_out
1 | 2 | 9.7854 | 3.7636 | 9.8752e-09 | 0 | 0 | 0 | 0 | 0 | 1 | -90 | 90 | -0.014291 | -0.0035815 | 0.014312 | 0.0035887
1 | 3 | 6.8429 | 2.6319 | 6.9057e-09 | 0 | 0 | 0 | 0 | 0 | 1 | -90 | 90 | 0.011673 | 0.0029254 | -0.011663 | -0.0029223
2 | 4 | 3.9043 | 1.5017 | 3.9401e-09 | 0 | 0 | 0 | 0 | 0 | 1 | -90 | 90 | -0.036322 | -0.0091048 | 0.036377 | 0.0091256
3 | 5 | 1.5998 | 0.61531 | 1.6145e-09 | 0 | 0 | 0 | 0 | 0 | 1 | -90 | 90 | 0.011663 | 0.0029223 | -0.011661 | -0.0029216
4 | 17 | 0.26155 | 0.1006 | 2.6395e-10 | 0 | 0 | 0 | 0 | 0 | 1 | -90 | 90 | -0.046583 | -0.011684 | 0.046589 | 0.011686
5 | 10 | 2.2793 | 0.87664 | 2.3002e-09 | 0 | 0 | 0 | 0 | 0 | 1 | -90 | 90 | 0.0067758 | 0.0016973 | -0.0067747 | -0.0016971
17 | 16 | 3.4199 | 1.3153 | 6.9026e-09 | 0 | 0 | 0 | 0 | 0 | 1 | -90 | 90 | 0.12301 | 0.030985 | -0.12246 | -0.030774
10 | 6 | 4.0256 | 1.5483 | 4.0625e-09 | 0 | 0 | 0 | 0 | 0 | 1 | -90 | 90 | 0.0050958 | 0.0012763 | -0.0050947 | -0.0012763
6 | 9 | 1.1669 | 0.4488 | 1.1776e-09 | 0 | 0 | 0 | 0 | 0 | 1 | -90 | 90 | 0.0050947 | 0.0012763 | -0.0050944 | -0.0012763
9 | 7 | 7.1865 | 2.764 | 7.2524e-09 | 0 | 0 | 0 | 0 | 0 | 1 | -90 | 90 | 0.0050944 | 0.0012763 | -0.0050924 | -0.0012762
16 | 15 | 6.158 | 2.3685 | 6.2145e-09 | 0 | 0 | 0 | 0 | 0 | 1 | -90 | 90 | 0.093996 | 0.023635 | -0.093413 | -0.023411
16 | 14 | 3.628 | 1.3954 | 3.6613e-09 | 0 | 0 | 0 | 0 | 0 | 1 | -90 | 90 | 0.028464 | 0.0071388 | -0.028432 | -0.007127
7 | 8 | 0.34809 | 0.13388 | 3.5128e-10 | 0 | 0 | 0 | 0 | 0 | 1 | -90 | 90 | 0.0014707 | 0.00036856 | -0.0014707 | -0.00036859
11 | 12 | 2.2149 | 0.8519 | 2.2353e-09 | 0 | 0 | 0 | 0 | 0 | 1 | -90 | 90 | -0.015816 | -0.0039636 | 0.015822 | 0.0039657
11 | 13 | 1.5411 | 0.59272 | 1.5552e-09 | 0 | 0 | 0 | 0 | 0 | 1 | -90 | 90 | 0.0095996 | 0.0024055 | -0.0095981 | -0.0024051
12 | 14 | 3.259 | 1.2534 | 3.2889e-09 | 0 | 0 | 0 | 0 | 0 | 1 | -90 | 90 | -0.015822 | -0.0039657 | 0.015831 | 0.0039687
13 | 20 | 7.3532 | 2.8282 | 7.4207e-09 | 0 | 0 | 0 | 0 | 0 | 1 | -90 | 90 | 0.0051596 | 0.0012927 | -0.0051575 | -0.0012926
14 | 18 | 1.8232 | 0.70124 | 1.84e-09 | 0 | 0 | 0 | 0 | 0 | 1 | -90 | 90 | 0.012601 | 0.0031583 | -0.012598 | -0.0031573