## bus_data
BUS_I | BUS_TYPE | Pd | Qd | Gs | Bs | area | Vm | Va | baseKV | zone | Vmax | Vmin
1 | 1 | 0.003746 | 0.00093884 | 0 | 0 | 1 | 0.98998 | -0.070431 | 0.4 | 1 | 1.1 | 0.9
2 | 1 | 0.0018366 | 0.00046031 | 0 | 0 | 1 | 0.99105 | -0.062814 | 0.4 | 1 | 1.1 | 0.9
3 | 1 | 0 | 0 | 0 | 0 | 1 | 0.98988 | -0.071136 | 0.4 | 1 | 1.1 | 0.9
4 | 1 | 0.0019387 | 0.00048589 | 0 | 0 | 1 | 0.99137 | -0.060575 | 0.4 | 1 | 1.1 | 0.9
5 | 1 | 0.0077195 | 0.0019347 | 0 | 0 | 1 | 0.98973 | -0.072199 | 0.4 | 1 | 1.1 | 0.9
9 | 1 | 0.0012031 | 0.00030153 | 0 | 0 | 1 | 0.99178 | -0.057709 | 0.4 | 1 | 1.1 | 0.9
13 | 1 | 0 | 0 | 0 | 0 | 1 | 0.99128 | -0.061281 | 0.4 | 1 | 1.1 | 0.9
7 | 1 | 0.0038235 | 0.00095826 | 0 | 0 | 1 | 0.99289 | -0.049875 | 0.4 | 1 | 1.1 | 0.9
6 | 1 | 0.0012951 | 0.00032457 | 0 | 0 | 1 | 0.99376 | -0.043745 | 0.4 | 1 | 1.1 | 0.9
8 | 1 | 0 | 0 | 0 | 0 | 1 | 0.99485 | -0.036036 | 0.4 | 1 | 1.1 | 0.9
10 | 1 | 0 | 0 | 0 | 0 | 1 | 0.99361 | -0.044766 | 0.4 | 1 | 1.1 | 0.9
11 | 1 | 0 | 0 | 0 | 0 | 1 | 0.99577 | -0.029622 | 0.4 | 1 | 1.1 | 0.9
12 | 1 | 0.00097504 | 0.00024437 | 0 | 0 | 1 | 0.99125 | -0.061478 | 0.4 | 1 | 1.1 | 0.9
23 | 1 | 0.0041627 | 0.0010433 | 0 | 0 | 1 | 0.99325 | -0.047327 | 0.4 | 1 | 1.1 | 0.9
30 | 1 | 0.003298 | 0.00082657 | 0 | 0 | 1 | 0.99568 | -0.030253 | 0.4 | 1 | 1.1 | 0.9
27 | 1 | 0.0025442 | 0.00063764 | 0 | 0 | 1 | 0.99636 | -0.025445 | 0.4 | 1 | 1.1 | 0.9
24 | 1 | 0.0024451 | 0.00061279 | 0 | 0 | 1 | 0.99323 | -0.047488 | 0.4 | 1 | 1.1 | 0.9
47 | 1 | 0.0013464 | 0.00033743 | 0 | 0 | 1 | 0.99561 | -0.030716 | 0.4 | 1 | 1.1 | 0.9
28 | 1 | 0.0043949 | 0.0011015 | 0 | 0 | 1 | 0.99778 | -0.015502 | 0.4 | 1 | 1.1 | 0.9
25 | 1 | 0.001343 | 0.00033658 | 0 | 0 | 1 | 0.99315 | -0.048004 | 0.4 | 1 | 1.1 | 0.9
26 | 1 | 0.0031982 | 0.00080155 | 0 | 0 | 1 | 0.99303 | -0.048881 | 0.4 | 1 | 1.1 | 0.9
29 | 1 | 0.0044435 | 0.0011137 | 0 | 0 | 1 | 0.99834 | -0.011606 | 0.4 | 1 | 1.1 | 0.9
31 | 3 | 0.0037478 | 0.00093928 | 0 | 0 | 1 | 1 | 0 | 0.4 | 1 | 1.1 | 0.9
32 | 1 | 0 | 0 | 0 | 0 | 1 | 0.99757 | -0.016974 | 0.4 | 1 | 1.1 | 0.9
35 | 1 | 0 | 0 | 0 | 0 | 1 | 0.99682 | -0.02223 | 0.4 | 1 | 1.1 | 0.9
33 | 1 | 0.0070339 | 0.0017629 | 0 | 0 | 1 | 0.99681 | -0.022334 | 0.4 | 1 | 1.1 | 0.9
48 | 1 | 0.0038412 | 0.00096269 | 0 | 0 | 1 | 0.99642 | -0.025006 | 0.4 | 1 | 1.1 | 0.9
40 | 1 | 0 | 0 | 0 | 0 | 1 | 0.99561 | -0.030692 | 0.4 | 1 | 1.1 | 0.9
34 | 1 | 0.0097169 | 0.0024353 | 0 | 0 | 1 | 0.99648 | -0.024636 | 0.4 | 1 | 1.1 | 0.9
41 | 1 | 0 | 0 | 0 | 0 | 1 | 0.99476 | -0.036693 | 0.4 | 1 | 1.1 | 0.9
38 | 1 | 0.0069523 | 0.0017424 | 0 | 0 | 1 | 0.99427 | -0.040082 | 0.4 | 1 | 1.1 | 0.9
36 | 1 | 0.009644 | 0.002417 | 0 | 0 | 1 | 0.99252 | -0.052441 | 0.4 | 1 | 1.1 | 0.9
37 | 1 | 0 | 0 | 0 | 0 | 1 | 0.99271 | -0.051076 | 0.4 | 1 | 1.1 | 0.9
39 | 1 | 0.0051579 | 0.0012927 | 0 | 0 | 1 | 0.9925 | -0.05261 | 0.4 | 1 | 1.1 | 0.9
45 | 1 | 0 | 0 | 0 | 0 | 1 | 0.99237 | -0.053478 | 0.4 | 1 | 1.1 | 0.9
46 | 1 | 0.0092407 | 0.0023159 | 0 | 0 | 1 | 0.99195 | -0.056493 | 0.4 | 1 | 1.1 | 0.9
42 | 1 | 0.0074313 | 0.0018625 | 0 | 0 | 1 | 0.99416 | -0.04091 | 0.4 | 1 | 1.1 | 0.9
43 | 1 | 0.0045358 | 0.0011368 | 0 | 0 | 1 | 0.99379 | -0.043515 | 0.4 | 1 | 1.1 | 0.9

## generator_data
GEN_BUS | PG | QG | QMAX | QMIN | VG | MBASE | GEN_STATUS | PMAX | PMIN
31 | 0.11769 | 0.02957 | 10 | -10 | 1 | 100 | 1 | 10 | 0

## branch_data
F_BUS | T_BUS | BR_R | BR_X | BR_B | RATE_A | RATE_B | RATE_C | TAP | SHIFT | BR_STATUS | ANGMIN | ANGMAX | P_in | Q_in | P_out | Q_out
1 | 2 | 8.4854 | 3.2636 | 8.5633e-09 | 0 | 0 | 0 | 0 | 0 | 1 | -90 | 90 | -0.011467 | -0.002874 | 0.011479 | 0.0028778
1 | 3 | 1.167 | 0.44883 | 1.1777e-09 | 0 | 0 | 0 | 0 | 0 | 1 | -90 | 90 | 0.0077213 | 0.0019351 | -0.0077206 | -0.0019349
2 | 4 | 2.1525 | 0.82789 | 2.1723e-09 | 0 | 0 | 0 | 0 | 0 | 1 | -90 | 90 | -0.013316 | -0.0033381 | 0.01332 | 0.0033395
3 | 5 | 1.7567 | 0.67565 | 1.7728e-09 | 0 | 0 | 0 | 0 | 0 | 1 | -90 | 90 | 0.0077206 | 0.0019349 | -0.0077194 | -0.0019347
4 | 9 | 2.4073 | 0.92587 | 2.4293e-09 | 0 | 0 | 0 | 0 | 0 | 1 | -90 | 90 | -0.015259 | -0.0038253 | 0.015265 | 0.0038274
9 | 13 | 46.0182 | 17.6993 | 4.644e-08 | 0 | 0 | 0 | 0 | 0 | 1 | -90 | 90 | 0.00097554 | 0.00023974 | -0.00097507 | -0.00024412
9 | 7 | 5.7516 | 2.2122 | 5.8044e-09 | 0 | 0 | 0 | 0 | 0 | 1 | -90 | 90 | -0.017444 | -0.0043687 | 0.017463 | 0.0043754
13 | 12 | 2.5922 | 0.99701 | 2.616e-09 | 0 | 0 | 0 | 0 | 0 | 1 | -90 | 90 | 0.00097507 | 0.00024412 | -0.00097504 | -0.00024437
7 | 6 | 3.7 | 1.4231 | 3.7339e-09 | 0 | 0 | 0 | 0 | 0 | 1 | -90 | 90 | -0.021286 | -0.0053337 | 0.021304 | 0.0053403
6 | 8 | 4.3934 | 1.6898 | 4.4337e-09 | 0 | 0 | 0 | 0 | 0 | 1 | -90 | 90 | -0.022599 | -0.0056648 | 0.022623 | 0.0056737
8 | 10 | 10.0729 | 3.8742 | 1.0165e-08 | 0 | 0 | 0 | 0 | 0 | 1 | -90 | 90 | 0.011167 | 0.0027994 | -0.011154 | -0.0027952
8 | 11 | 2.4517 | 0.94295 | 2.4742e-09 | 0 | 0 | 0 | 0 | 0 | 1 | -90 | 90 | -0.033791 | -0.0084731 | 0.033821 | 0.0084844
10 | 23 | 2.9514 | 1.1351 | 2.9784e-09 | 0 | 0 | 0 | 0 | 0 | 1 | -90 | 90 | 0.011154 | 0.0027952 | -0.01115 | -0.002794
11 | 30 | 1.754 | 0.6746 | 1.77e-09 | 0 | 0 | 0 | 0 | 0 | 1 | -90 | 90 | 0.0046449 | 0.0011636 | -0.0046445 | -0.0011636
11 | 27 | 1.4054 | 0.54053 | 1.4183e-09 | 0 | 0 | 0 | 0 | 0 | 1 | -90 | 90 | -0.038466 | -0.009648 | 0.038488 | 0.0096564
23 | 24 | 0.29562 | 0.1137 | 2.9833e-10 | 0 | 0 | 0 | 0 | 0 | 1 | -90 | 90 | 0.0069871 | 0.0017507 | -0.006987 | -0.0017507
30 | 47 | 4.4318 | 1.7045 | 4.4724e-09 | 0 | 0 | 0 | 0 | 0 | 1 | -90 | 90 | 0.0013465 | 0.00033702 | -0.0013464 | -0.00033743
27 | 28 | 3.144 | 1.2092 | 3.1728e-09 | 0 | 0 | 0 | 0 | 0 | 1 | -90 | 90 | -0.041032 | -0.010294 | 0.041089 | 0.010316
24 | 25 | 1.461 | 0.56191 | 1.4744e-09 | 0 | 0 | 0 | 0 | 0 | 1 | -90 | 90 | 0.0045419 | 0.0011379 | -0.0045416 | -0.0011379
28 | 29 | 1.1146 | 0.4287 | 1.1249e-09 | 0 | 0 | 0 | 0 | 0 | 1 | -90 | 90 | -0.045484 | -0.011417 | 0.045508 | 0.011426
25 | 26 | 3.5199 | 1.3538 | 3.5522e-09 | 0 | 0 | 0 | 0 | 0 | 1 | -90 | 90 | 0.0031986 | 0.00080135 | -0.0031982 | -0.00080155
29 | 31 | 3.0307 | 1.1657 | 3.0585e-09 | 0 | 0 | 0 | 0 | 0 | 1 | -90 | 90 | -0.049952 | -0.01254 | 0.050032 | 0.012571
31 | 32 | 3.4681 | 1.3339 | 3.4999e-09 | 0 | 0 | 0 | 0 | 0 | 1 | -90 | 90 | 0.063912 | 0.01606 | -0.063761 | -0.016002
32 | 35 | 1.4534 | 0.559 | 1.4667e-09 | 0 | 0 | 0 | 0 | 0 | 1 | -90 | 90 | 0.046995 | 0.011799 | -0.046961 | -0.011786
32 | 33 | 4.143 | 1.5935 | 4.181e-09 | 0 | 0 | 0 | 0 | 0 | 1 | -90 | 90 | 0.016766 | 0.0042034 | -0.016754 | -0.004199
35 | 48 | 9.341 | 3.5927 | 9.4267e-09 | 0 | 0 | 0 | 0 | 0 | 1 | -90 | 90 | 0.0038426 | 0.00096232 | -0.0038412 | -0.00096269
35 | 40 | 2.5445 | 0.97865 | 2.5678e-09 | 0 | 0 | 0 | 0 | 0 | 1 | -90 | 90 | 0.043118 | 0.010823 | -0.043068 | -0.010804
33 | 34 | 3.0655 | 1.179 | 3.0936e-09 | 0 | 0 | 0 | 0 | 0 | 1 | -90 | 90 | 0.00972 | 0.0024362 | -0.0097169 | -0.0024353
40 | 41 | 6.4632 | 2.4859 | 6.5225e-09 | 0 | 0 | 0 | 0 | 0 | 1 | -90 | 90 | 0.011986 | 0.0030045 | -0.011976 | -0.0030014
40 | 38 | 3.9048 | 1.5018 | 3.9406e-09 | 0 | 0 | 0 | 0 | 0 | 1 | -90 | 90 | 0.031082 | 0.0077997 | -0.031041 | -0.0077845
41 | 42 | 4.5358 | 1.7445 | 4.5774e-09 | 0 | 0 | 0 | 0 | 0 | 1 | -90 | 90 | 0.011976 | 0.0030014 | -0.011969 | -0.0029991
38 | 37 | 5.877 | 2.2604 | 5.9309e-09 | 0 | 0 | 0 | 0 | 0 | 1 | -90 | 90 | 0.024089 | 0.0060421 | -0.024052 | -0.0060286
36 | 37 | 1.8159 | 0.69843 | 1.8326e-09 | 0 | 0 | 0 | 0 | 0 | 1 | -90 | 90 | -0.009644 | -0.002417 | 0.0096458 | 0.0024175
37 | 39 | 1.3671 | 0.52582 | 1.3797e-09 | 0 | 0 | 0 | 0 | 0 | 1 | -90 | 90 | 0.014407 | 0.003611 | -0.014404 | -0.00361
39 | 45 | 1.2035 | 0.46289 | 1.2146e-09 | 0 | 0 | 0 | 0 | 0 | 1 | -90 | 90 | 0.0092457 | 0.0023173 | -0.0092445 | -0.002317
45 | 46 | 4.1835 | 1.6091 | 4.2219e-09 | 0 | 0 | 0 | 0 | 0 | 1 | -90 | 90 | 0.0092445 | 0.002317 | -0.0092407 | -0.0023159
42 | 43 | 7.3881 | 2.8416 | 7.4559e-09 | 0 | 0 | 0 | 0 | 0 | 1 | -90 | 90 | 0.0045374 | 0.0011367 | -0.0045358 | -0.0011368