## bus_data
BUS_I | BUS_TYPE | Pd | Qd | Gs | Bs | area | Vm | Va | baseKV | zone | Vmax | Vmin
7 | 1 | 0 | 0 | 0 | 0 | 1 | 0.9921 | -0.056733 | 0.4 | 1 | 1.1 | 0.9
16 | 1 | 0 | 0 | 0 | 0 | 1 | 0.98871 | -0.081481 | 0.4 | 1 | 1.1 | 0.9
41 | 1 | 0.0021649 | 0.00054258 | 0 | 0 | 1 | 0.99449 | -0.039153 | 0.4 | 1 | 1.1 | 0.9
11 | 1 | 0.00079764 | 0.00019991 | 0 | 0 | 1 | 0.98668 | -0.096354 | 0.4 | 1 | 1.1 | 0.9
12 | 1 | 0 | 0 | 0 | 0 | 1 | 0.98679 | -0.09559 | 0.4 | 1 | 1.1 | 0.9
23 | 1 | 0 | 0 | 0 | 0 | 1 | 0.99512 | -0.03416 | 0.4 | 1 | 1.1 | 0.9
72 | 1 | 0 | 0 | 0 | 0 | 1 | 0.98896 | -0.077661 | 0.4 | 1 | 1.1 | 0.9
21 | 1 | 0.0033829 | 0.00084783 | 0 | 0 | 1 | 0.99537 | -0.032451 | 0.4 | 1 | 1.1 | 0.9
15 | 1 | 0.0022975 | 0.0005758 | 0 | 0 | 1 | 0.98818 | -0.085352 | 0.4 | 1 | 1.1 | 0.9
43 | 1 | 0.0025212 | 0.00063187 | 0 | 0 | 1 | 0.99351 | -0.046061 | 0.4 | 1 | 1.1 | 0.9
40 | 1 | 0.0037002 | 0.00092736 | 0 | 0 | 1 | 0.99474 | -0.037358 | 0.4 | 1 | 1.1 | 0.9
13 | 1 | 0.00057696 | 0.0001446 | 0 | 0 | 1 | 0.98706 | -0.093606 | 0.4 | 1 | 1.1 | 0.9
14 | 1 | 0 | 0 | 0 | 0 | 1 | 0.98771 | -0.088842 | 0.4 | 1 | 1.1 | 0.9
17 | 1 | 0.0013485 | 0.00033796 | 0 | 0 | 1 | 0.99642 | -0.025055 | 0.4 | 1 | 1.1 | 0.9
18 | 1 | 0.001329 | 0.00033309 | 0 | 0 | 1 | 0.99686 | -0.021942 | 0.4 | 1 | 1.1 | 0.9
19 | 1 | 0.0032902 | 0.00082459 | 0 | 0 | 1 | 0.99591 | -0.028603 | 0.4 | 1 | 1.1 | 0.9
20 | 1 | 0.0022807 | 0.0005716 | 0 | 0 | 1 | 0.99732 | -0.018772 | 0.4 | 1 | 1.1 | 0.9
22 | 1 | 0.0012314 | 0.00030861 | 0 | 0 | 1 | 0.99774 | -0.015797 | 0.4 | 1 | 1.1 | 0.9
24 | 1 | 0.0009726 | 0.00024376 | 0 | 0 | 1 | 0.99786 | -0.01498 | 0.4 | 1 | 1.1 | 0.9
25 | 1 | 0.0011388 | 0.00028541 | 0 | 0 | 1 | 0.99841 | -0.011128 | 0.4 | 1 | 1.1 | 0.9
70 | 1 | 0.0033313 | 0.00083489 | 0 | 0 | 1 | 0.98855 | -0.080518 | 0.4 | 1 | 1.1 | 0.9
26 | 1 | 0.00059241 | 0.00014847 | 0 | 0 | 1 | 0.99937 | -0.0043827 | 0.4 | 1 | 1.1 | 0.9
31 | 3 | 0.0017646 | 0.00044226 | 0 | 0 | 1 | 1 | 0 | 0.4 | 1 | 1.1 | 0.9
29 | 1 | 0.0020443 | 0.00051235 | 0 | 0 | 1 | 0.9992 | -0.0056036 | 0.4 | 1 | 1.1 | 0.9
27 | 1 | 0.0016116 | 0.00040392 | 0 | 0 | 1 | 0.99914 | -0.0060738 | 0.4 | 1 | 1.1 | 0.9
28 | 1 | 0.00075976 | 0.00019041 | 0 | 0 | 1 | 0.99912 | -0.0061741 | 0.4 | 1 | 1.1 | 0.9
30 | 1 | 0.00077507 | 0.00019425 | 0 | 0 | 1 | 0.99892 | -0.0076134 | 0.4 | 1 | 1.1 | 0.9
32 | 1 | 0.0017303 | 0.00043366 | 0 | 0 | 1 | 0.99862 | -0.0097171 | 0.4 | 1 | 1.1 | 0.9
33 | 1 | 0.0012636 | 0.00031669 | 0 | 0 | 1 | 0.99862 | -0.00974 | 0.4 | 1 | 1.1 | 0.9
35 | 1 | 0.0024812 | 0.00062184 | 0 | 0 | 1 | 0.99791 | -0.014756 | 0.4 | 1 | 1.1 | 0.9
34 | 1 | 0.0012642 | 0.00031684 | 0 | 0 | 1 | 0.9975 | -0.017658 | 0.4 | 1 | 1.1 | 0.9
36 | 1 | 0.003508 | 0.00087918 | 0 | 0 | 1 | 0.99722 | -0.019651 | 0.4 | 1 | 1.1 | 0.9
37 | 1 | 0.00096942 | 0.00024296 | 0 | 0 | 1 | 0.99716 | -0.020059 | 0.4 | 1 | 1.1 | 0.9
38 | 1 | 0.00096197 | 0.00024109 | 0 | 0 | 1 | 0.99713 | -0.020254 | 0.4 | 1 | 1.1 | 0.9
39 | 1 | 0.0019473 | 0.00048805 | 0 | 0 | 1 | 0.99617 | -0.027124 | 0.4 | 1 | 1.1 | 0.9
42 | 1 | 0.0008329 | 0.00020874 | 0 | 0 | 1 | 0.9933 | -0.047595 | 0.4 | 1 | 1.1 | 0.9
71 | 1 | 0.0060849 | 0.001525 | 0 | 0 | 1 | 0.9884 | -0.081563 | 0.4 | 1 | 1.1 | 0.9

## generator_data
GEN_BUS | PG | QG | QMAX | QMIN | VG | MBASE | GEN_STATUS | PMAX | PMIN
31 | 0.059247 | 0.014842 | 10 | -10 | 1 | 100 | 1 | 10 | 0

## branch_data
F_BUS | T_BUS | BR_R | BR_X | BR_B | RATE_A | RATE_B | RATE_C | TAP | SHIFT | BR_STATUS | ANGMIN | ANGMAX | P_in | Q_in | P_out | Q_out
7 | 16 | 83.2637 | 32.0245 | 8.4028e-08 | 0 | 0 | 0 | 0 | 0 | 1 | -90 | 90 | 0.003688 | 0.00090549 | -0.0036758 | -0.00090903
7 | 41 | 58.6784 | 22.5686 | 5.9217e-08 | 0 | 0 | 0 | 0 | 0 | 1 | -90 | 90 | -0.003688 | -0.00090549 | 0.0036966 | 0.00090295
16 | 15 | 13.0952 | 5.0366 | 1.3215e-08 | 0 | 0 | 0 | 0 | 0 | 1 | -90 | 90 | 0.0036758 | 0.00090903 | -0.0036739 | -0.00090959
41 | 43 | 26.2928 | 10.1126 | 2.6534e-08 | 0 | 0 | 0 | 0 | 0 | 1 | -90 | 90 | 0.0033575 | 0.00083695 | -0.0033543 | -0.00083835
41 | 40 | 2.4539 | 0.94381 | 2.4764e-09 | 0 | 0 | 0 | 0 | 0 | 1 | -90 | 90 | -0.009219 | -0.0022825 | 0.0092212 | 0.0022831
11 | 12 | 12.0895 | 4.6498 | 1.22e-08 | 0 | 0 | 0 | 0 | 0 | 1 | -90 | 90 | -0.00079764 | -0.00019991 | 0.00079773 | 0.00019875
12 | 13 | 30.7822 | 11.8393 | 3.1065e-08 | 0 | 0 | 0 | 0 | 0 | 1 | -90 | 90 | -0.00079773 | -0.00019875 | 0.00079794 | 0.00019581
23 | 72 | 59.0573 | 22.7143 | 5.9599e-08 | 0 | 0 | 0 | 0 | 0 | 1 | -90 | 90 | 0.0094777 | 0.0023771 | -0.0094207 | -0.0023611
23 | 21 | 2.3289 | 0.89574 | 2.3503e-09 | 0 | 0 | 0 | 0 | 0 | 1 | -90 | 90 | -0.0094777 | -0.0023771 | 0.0094799 | 0.0023777
72 | 70 | 3.863 | 1.4858 | 3.8984e-09 | 0 | 0 | 0 | 0 | 0 | 1 | -90 | 90 | 0.0094207 | 0.0023611 | -0.009417 | -0.00236
21 | 19 | 3.8665 | 1.4871 | 3.902e-09 | 0 | 0 | 0 | 0 | 0 | 1 | -90 | 90 | -0.012863 | -0.0032256 | 0.01287 | 0.0032278
15 | 14 | 30.631 | 11.7811 | 3.0912e-08 | 0 | 0 | 0 | 0 | 0 | 1 | -90 | 90 | 0.0013764 | 0.00033378 | -0.0013758 | -0.00033656
43 | 42 | 23.421 | 9.0081 | 2.3636e-08 | 0 | 0 | 0 | 0 | 0 | 1 | -90 | 90 | 0.00083308 | 0.00020648 | -0.0008329 | -0.00020874
40 | 39 | 10.0568 | 3.868 | 1.0149e-08 | 0 | 0 | 0 | 0 | 0 | 1 | -90 | 90 | -0.012921 | -0.0032105 | 0.012939 | 0.0032164
13 | 14 | 42.5534 | 16.3667 | 4.2944e-08 | 0 | 0 | 0 | 0 | 0 | 1 | -90 | 90 | -0.0013749 | -0.00034041 | 0.0013758 | 0.00033656
17 | 18 | 2.3029 | 0.88572 | 2.324e-09 | 0 | 0 | 0 | 0 | 0 | 1 | -90 | 90 | -0.017516 | -0.0043932 | 0.017524 | 0.0043958
17 | 19 | 2.8409 | 1.0927 | 2.867e-09 | 0 | 0 | 0 | 0 | 0 | 1 | -90 | 90 | 0.016168 | 0.0040552 | -0.01616 | -0.0040524
18 | 20 | 2.1802 | 0.83856 | 2.2003e-09 | 0 | 0 | 0 | 0 | 0 | 1 | -90 | 90 | -0.018853 | -0.0047289 | 0.018861 | 0.0047319
20 | 22 | 1.8273 | 0.7028 | 1.8441e-09 | 0 | 0 | 0 | 0 | 0 | 1 | -90 | 90 | -0.021142 | -0.0053035 | 0.021151 | 0.0053067
22 | 24 | 0.47426 | 0.18241 | 4.7862e-10 | 0 | 0 | 0 | 0 | 0 | 1 | -90 | 90 | -0.022382 | -0.0056153 | 0.022384 | 0.0056162
24 | 25 | 2.1443 | 0.82474 | 2.164e-09 | 0 | 0 | 0 | 0 | 0 | 1 | -90 | 90 | -0.023357 | -0.00586 | 0.02337 | 0.0058645
25 | 26 | 3.585 | 1.3788 | 3.6179e-09 | 0 | 0 | 0 | 0 | 0 | 1 | -90 | 90 | -0.024508 | -0.00615 | 0.024531 | 0.0061584
70 | 71 | 2.1846 | 0.84025 | 2.2047e-09 | 0 | 0 | 0 | 0 | 0 | 1 | -90 | 90 | 0.0060858 | 0.0015251 | -0.0060849 | -0.001525
26 | 31 | 2.2777 | 0.87604 | 2.2986e-09 | 0 | 0 | 0 | 0 | 0 | 1 | -90 | 90 | -0.025124 | -0.0063069 | 0.025139 | 0.0063126
31 | 29 | 2.245 | 0.86348 | 2.2656e-09 | 0 | 0 | 0 | 0 | 0 | 1 | -90 | 90 | 0.032343 | 0.0080867 | -0.032318 | -0.0080774
29 | 32 | 1.9603 | 0.75397 | 1.9783e-09 | 0 | 0 | 0 | 0 | 0 | 1 | -90 | 90 | 0.027127 | 0.006779 | -0.027112 | -0.0067733
29 | 27 | 1.9317 | 0.74295 | 1.9494e-09 | 0 | 0 | 0 | 0 | 0 | 1 | -90 | 90 | 0.0031469 | 0.00078604 | -0.0031467 | -0.00078616
27 | 28 | 0.83974 | 0.32298 | 8.4745e-10 | 0 | 0 | 0 | 0 | 0 | 1 | -90 | 90 | 0.001535 | 0.00038224 | -0.001535 | -0.00038232
28 | 30 | 23.8652 | 9.1789 | 2.4084e-08 | 0 | 0 | 0 | 0 | 0 | 1 | -90 | 90 | 0.00077522 | 0.0001919 | -0.00077507 | -0.00019425
32 | 33 | 0.011667 | 0.0044872 | 1.1774e-11 | 0 | 0 | 0 | 0 | 0 | 1 | -90 | 90 | 0.025381 | 0.0063396 | -0.025381 | -0.0063396
33 | 35 | 2.6821 | 1.0316 | 2.7067e-09 | 0 | 0 | 0 | 0 | 0 | 1 | -90 | 90 | 0.024118 | 0.0060229 | -0.024101 | -0.0060168
35 | 34 | 1.726 | 0.66386 | 1.7419e-09 | 0 | 0 | 0 | 0 | 0 | 1 | -90 | 90 | 0.02162 | 0.0053949 | -0.021611 | -0.0053918
34 | 36 | 1.2579 | 0.48382 | 1.2695e-09 | 0 | 0 | 0 | 0 | 0 | 1 | -90 | 90 | 0.020347 | 0.0050749 | -0.020342 | -0.0050729
36 | 37 | 0.31083 | 0.11955 | 3.1368e-10 | 0 | 0 | 0 | 0 | 0 | 1 | -90 | 90 | 0.016834 | 0.0041938 | -0.016833 | -0.0041934
37 | 38 | 0.1567 | 0.060271 | 1.5814e-10 | 0 | 0 | 0 | 0 | 0 | 1 | -90 | 90 | 0.015863 | 0.0039505 | -0.015863 | -0.0039503
38 | 39 | 5.8923 | 2.2663 | 5.9464e-09 | 0 | 0 | 0 | 0 | 0 | 1 | -90 | 90 | 0.014901 | 0.0037092 | -0.014887 | -0.0037044