## bus_data
BUS_I | BUS_TYPE | Pd | Qd | Gs | Bs | area | Vm | Va | baseKV | zone | Vmax | Vmin
1 | 1 | 0.0032536 | 0.00081542 | 0 | 0 | 1 | 0.97238 | -0.19428 | 0.4 | 1 | 1.1 | 0.9
3 | 1 | 0 | 0 | 0 | 0 | 1 | 0.97239 | -0.19419 | 0.4 | 1 | 1.1 | 0.9
4 | 1 | 0 | 0 | 0 | 0 | 1 | 0.9717 | -0.19915 | 0.4 | 1 | 1.1 | 0.9
12 | 1 | 0 | 0 | 0 | 0 | 1 | 0.97529 | -0.17337 | 0.4 | 1 | 1.1 | 0.9
8 | 1 | 0.014864 | 0.0037253 | 0 | 0 | 1 | 0.97712 | -0.1602 | 0.4 | 1 | 1.1 | 0.9
40 | 1 | 0.0056785 | 0.0014232 | 0 | 0 | 1 | 0.97116 | -0.20304 | 0.4 | 1 | 1.1 | 0.9
5 | 1 | 0.012766 | 0.0031995 | 0 | 0 | 1 | 0.97692 | -0.16165 | 0.4 | 1 | 1.1 | 0.9
6 | 1 | 0 | 0 | 0 | 0 | 1 | 0.97717 | -0.15985 | 0.4 | 1 | 1.1 | 0.9
7 | 1 | 0.0082808 | 0.0020754 | 0 | 0 | 1 | 0.97998 | -0.13978 | 0.4 | 1 | 1.1 | 0.9
9 | 1 | 0.0030925 | 0.00077505 | 0 | 0 | 1 | 0.98395 | -0.11161 | 0.4 | 1 | 1.1 | 0.9
10 | 1 | 0.0076032 | 0.0019056 | 0 | 0 | 1 | 0.98482 | -0.10545 | 0.4 | 1 | 1.1 | 0.9
11 | 1 | 0 | 0 | 0 | 0 | 1 | 0.98695 | -0.090415 | 0.4 | 1 | 1.1 | 0.9
20 | 1 | 0.0024843 | 0.00062261 | 0 | 0 | 1 | 0.988 | -0.083055 | 0.4 | 1 | 1.1 | 0.9
21 | 1 | 0 | 0 | 0 | 0 | 1 | 0.98282 | -0.11943 | 0.4 | 1 | 1.1 | 0.9
19 | 1 | 0.0094462 | 0.0023674 | 0 | 0 | 1 | 0.99019 | -0.067759 | 0.4 | 1 | 1.1 | 0.9
37 | 1 | 0.0017966 | 0.00045026 | 0 | 0 | 1 | 0.97861 | -0.14929 | 0.4 | 1 | 1.1 | 0.9
13 | 1 | 0.0086971 | 0.0021797 | 0 | 0 | 1 | 0.99914 | -0.0060453 | 0.4 | 1 | 1.1 | 0.9
14 | 1 | 0.0044472 | 0.0011146 | 0 | 0 | 1 | 0.99923 | -0.0054238 | 0.4 | 1 | 1.1 | 0.9
15 | 1 | 0.0083645 | 0.0020963 | 0 | 0 | 1 | 0.99863 | -0.0095949 | 0.4 | 1 | 1.1 | 0.9
16 | 3 | 0.0042509 | 0.0010654 | 0 | 0 | 1 | 1 | 0 | 0.4 | 1 | 1.1 | 0.9
17 | 1 | 0.0048196 | 0.0012079 | 0 | 0 | 1 | 0.9967 | -0.022659 | 0.4 | 1 | 1.1 | 0.9
18 | 1 | 0.0083395 | 0.0020901 | 0 | 0 | 1 | 0.99623 | -0.025912 | 0.4 | 1 | 1.1 | 0.9
36 | 1 | 0.0028718 | 0.00071973 | 0 | 0 | 1 | 0.97778 | -0.15518 | 0.4 | 1 | 1.1 | 0.9
22 | 1 | 0.0078364 | 0.001964 | 0 | 0 | 1 | 0.97044 | -0.20778 | 0.4 | 1 | 1.1 | 0.9
23 | 1 | 0.0063826 | 0.0015996 | 0 | 0 | 1 | 0.97109 | -0.20315 | 0.4 | 1 | 1.1 | 0.9
24 | 1 | 0.0086638 | 0.0021714 | 0 | 0 | 1 | 0.97032 | -0.20863 | 0.4 | 1 | 1.1 | 0.9
25 | 1 | 0.0058325 | 0.0014618 | 0 | 0 | 1 | 0.97147 | -0.20039 | 0.4 | 1 | 1.1 | 0.9
26 | 1 | 0 | 0 | 0 | 0 | 1 | 0.97185 | -0.19763 | 0.4 | 1 | 1.1 | 0.9
27 | 1 | 0.0058896 | 0.0014761 | 0 | 0 | 1 | 0.97193 | -0.19708 | 0.4 | 1 | 1.1 | 0.9
28 | 1 | 0.0060173 | 0.0015081 | 0 | 0 | 1 | 0.97163 | -0.19926 | 0.4 | 1 | 1.1 | 0.9
29 | 1 | 0.0058761 | 0.0014727 | 0 | 0 | 1 | 0.9724 | -0.19366 | 0.4 | 1 | 1.1 | 0.9
30 | 1 | 0.0064337 | 0.0016124 | 0 | 0 | 1 | 0.97262 | -0.19209 | 0.4 | 1 | 1.1 | 0.9
31 | 1 | 0.0032584 | 0.00081662 | 0 | 0 | 1 | 0.97287 | -0.19033 | 0.4 | 1 | 1.1 | 0.9
32 | 1 | 0.0030226 | 0.00075753 | 0 | 0 | 1 | 0.97323 | -0.18774 | 0.4 | 1 | 1.1 | 0.9
33 | 1 | 0.0069226 | 0.001735 | 0 | 0 | 1 | 0.97353 | -0.18554 | 0.4 | 1 | 1.1 | 0.9
34 | 1 | 0.0039559 | 0.00099144 | 0 | 0 | 1 | 0.97474 | -0.17688 | 0.4 | 1 | 1.1 | 0.9
35 | 1 | 0.0092644 | 0.0023219 | 0 | 0 | 1 | 0.97643 | -0.16478 | 0.4 | 1 | 1.1 | 0.9

## generator_data
GEN_BUS | PG | QG | QMAX | QMIN | VG | MBASE | GEN_STATUS | PMAX | PMIN
16 | 0.19409 | 0.049119 | 10 | -10 | 1 | 100 | 1 | 10 | 0

## branch_data
F_BUS | T_BUS | BR_R | BR_X | BR_B | RATE_A | RATE_B | RATE_C | TAP | SHIFT | BR_STATUS | ANGMIN | ANGMAX | P_in | Q_in | P_out | Q_out
1 | 3 | 0.32205 | 0.12386 | 3.25e-10 | 0 | 0 | 0 | 0 | 0 | 1 | -90 | 90 | -0.0032535 | -0.00081543 | 0.0032535 | 0.00081541
3 | 4 | 10.7354 | 4.129 | 1.0834e-08 | 0 | 0 | 0 | 0 | 0 | 1 | -90 | 90 | 0.0056853 | 0.001424 | -0.0056814 | -0.0014235
3 | 12 | 28.7166 | 11.0448 | 2.898e-08 | 0 | 0 | 0 | 0 | 0 | 1 | -90 | 90 | -0.0089388 | -0.0022394 | 0.0089646 | 0.0022466
4 | 40 | 8.412 | 3.2354 | 8.4892e-09 | 0 | 0 | 0 | 0 | 0 | 1 | -90 | 90 | 0.0056814 | 0.0014235 | -0.0056783 | -0.0014232
12 | 8 | 18.2287 | 7.011 | 1.8396e-08 | 0 | 0 | 0 | 0 | 0 | 1 | -90 | 90 | -0.0089646 | -0.0022466 | 0.008981 | 0.0022511
8 | 6 | 0.18297 | 0.070372 | 1.8465e-10 | 0 | 0 | 0 | 0 | 0 | 1 | -90 | 90 | -0.023845 | -0.0059764 | 0.023846 | 0.0059768
5 | 6 | 1.7515 | 0.67365 | 1.7676e-09 | 0 | 0 | 0 | 0 | 0 | 1 | -90 | 90 | -0.012766 | -0.0031995 | 0.012769 | 0.0032006
6 | 7 | 6.837 | 2.6296 | 6.8998e-09 | 0 | 0 | 0 | 0 | 0 | 1 | -90 | 90 | -0.036615 | -0.0091774 | 0.036717 | 0.009216
7 | 9 | 7.881 | 3.0312 | 7.9533e-09 | 0 | 0 | 0 | 0 | 0 | 1 | -90 | 90 | -0.044998 | -0.011291 | 0.045175 | 0.011358
9 | 10 | 1.6204 | 0.62325 | 1.6353e-09 | 0 | 0 | 0 | 0 | 0 | 1 | -90 | 90 | -0.048267 | -0.012133 | 0.048308 | 0.012149
10 | 11 | 3.4225 | 1.3163 | 6.9078e-09 | 0 | 0 | 0 | 0 | 0 | 1 | -90 | 90 | -0.055912 | -0.014055 | 0.056029 | 0.014099
11 | 20 | 0.66928 | 0.25742 | 1.3508e-09 | 0 | 0 | 0 | 0 | 0 | 1 | -90 | 90 | -0.14124 | -0.035609 | 0.14138 | 0.035665
11 | 21 | 4.361 | 1.6773 | 8.802e-09 | 0 | 0 | 0 | 0 | 0 | 1 | -90 | 90 | 0.085209 | 0.02151 | -0.084864 | -0.021378
20 | 19 | 1.3712 | 0.5274 | 2.7676e-09 | 0 | 0 | 0 | 0 | 0 | 1 | -90 | 90 | -0.14387 | -0.036287 | 0.14418 | 0.036406
21 | 37 | 4.4511 | 1.712 | 8.984e-09 | 0 | 0 | 0 | 0 | 0 | 1 | -90 | 90 | 0.084863 | 0.021378 | -0.084511 | -0.021243
19 | 18 | 3.5469 | 1.3642 | 7.1589e-09 | 0 | 0 | 0 | 0 | 0 | 1 | -90 | 90 | -0.15362 | -0.038773 | 0.15453 | 0.039122
37 | 36 | 0.89348 | 0.34365 | 1.8034e-09 | 0 | 0 | 0 | 0 | 0 | 1 | -90 | 90 | 0.082714 | 0.020793 | -0.082646 | -0.020767
13 | 14 | 0.47364 | 0.18217 | 4.7799e-10 | 0 | 0 | 0 | 0 | 0 | 1 | -90 | 90 | -0.017066 | -0.0042771 | 0.017067 | 0.0042776
13 | 15 | 5.5138 | 2.1207 | 5.5644e-09 | 0 | 0 | 0 | 0 | 0 | 1 | -90 | 90 | 0.0083686 | 0.0020974 | -0.0083645 | -0.0020963
14 | 16 | 3.2812 | 1.262 | 3.3113e-09 | 0 | 0 | 0 | 0 | 0 | 1 | -90 | 90 | -0.021514 | -0.0053922 | 0.021531 | 0.0053981
16 | 17 | 1.7854 | 0.68671 | 3.6036e-09 | 0 | 0 | 0 | 0 | 0 | 1 | -90 | 90 | 0.1683 | 0.042655 | -0.16777 | -0.042449
17 | 18 | 0.26304 | 0.10117 | 5.3091e-10 | 0 | 0 | 0 | 0 | 0 | 1 | -90 | 90 | 0.16295 | 0.041241 | -0.16287 | -0.041212
36 | 35 | 1.5039 | 0.57844 | 3.0355e-09 | 0 | 0 | 0 | 0 | 0 | 1 | -90 | 90 | 0.079774 | 0.020047 | -0.079668 | -0.020006
22 | 23 | 3.4437 | 1.3245 | 3.4753e-09 | 0 | 0 | 0 | 0 | 0 | 1 | -90 | 90 | -0.016501 | -0.0041357 | 0.016511 | 0.0041394
22 | 24 | 1.2123 | 0.46626 | 1.2234e-09 | 0 | 0 | 0 | 0 | 0 | 1 | -90 | 90 | 0.0086646 | 0.0021716 | -0.0086636 | -0.0021714
23 | 25 | 1.4808 | 0.56955 | 2.9889e-09 | 0 | 0 | 0 | 0 | 0 | 1 | -90 | 90 | -0.022894 | -0.005739 | 0.022903 | 0.0057421
25 | 26 | 1.1802 | 0.45391 | 2.382e-09 | 0 | 0 | 0 | 0 | 0 | 1 | -90 | 90 | -0.028735 | -0.0072039 | 0.028746 | 0.0072079
26 | 27 | 0.19553 | 0.075204 | 3.9465e-10 | 0 | 0 | 0 | 0 | 0 | 1 | -90 | 90 | -0.034764 | -0.0087161 | 0.034767 | 0.0087171
26 | 28 | 3.3165 | 1.2756 | 3.3469e-09 | 0 | 0 | 0 | 0 | 0 | 1 | -90 | 90 | 0.0060185 | 0.0015083 | -0.0060171 | -0.0015081
27 | 29 | 1.036 | 0.39848 | 2.0911e-09 | 0 | 0 | 0 | 0 | 0 | 1 | -90 | 90 | -0.040656 | -0.010193 | 0.040676 | 0.0102
29 | 30 | 0.41746 | 0.16056 | 8.4259e-10 | 0 | 0 | 0 | 0 | 0 | 1 | -90 | 90 | -0.046552 | -0.011673 | 0.046562 | 0.011677
30 | 31 | 0.40798 | 0.15691 | 8.2344e-10 | 0 | 0 | 0 | 0 | 0 | 1 | -90 | 90 | -0.052995 | -0.013289 | 0.053008 | 0.013294
31 | 32 | 0.5695 | 0.21904 | 1.1495e-09 | 0 | 0 | 0 | 0 | 0 | 1 | -90 | 90 | -0.056267 | -0.014111 | 0.056287 | 0.014119
32 | 33 | 0.45712 | 0.17582 | 9.2263e-10 | 0 | 0 | 0 | 0 | 0 | 1 | -90 | 90 | -0.059309 | -0.014876 | 0.059327 | 0.014883
33 | 34 | 1.6193 | 0.62282 | 3.2684e-09 | 0 | 0 | 0 | 0 | 0 | 1 | -90 | 90 | -0.06625 | -0.016618 | 0.06633 | 0.016648
34 | 35 | 2.1391 | 0.82272 | 4.3174e-09 | 0 | 0 | 0 | 0 | 0 | 1 | -90 | 90 | -0.070285 | -0.01764 | 0.070404 | 0.017685