## bus_data
BUS_I | BUS_TYPE | Pd | Qd | Gs | Bs | area | Vm | Va | baseKV | zone | Vmax | Vmin
1 | 1 | 0.0010539 | 0.00026413 | 0 | 0 | 1 | 0.98105 | -0.13335 | 0.4 | 1 | 1.1 | 0.9
2 | 1 | 0.00092062 | 0.00023073 | 0 | 0 | 1 | 0.98101 | -0.13359 | 0.4 | 1 | 1.1 | 0.9
3 | 1 | 0.0012609 | 0.00031601 | 0 | 0 | 1 | 0.98173 | -0.12841 | 0.4 | 1 | 1.1 | 0.9
4 | 1 | 0.0017089 | 0.00042829 | 0 | 0 | 1 | 0.98185 | -0.12758 | 0.4 | 1 | 1.1 | 0.9
28 | 1 | 0.0016661 | 0.00041756 | 0 | 0 | 1 | 0.98188 | -0.12733 | 0.4 | 1 | 1.1 | 0.9
24 | 1 | 0.0019203 | 0.00048128 | 0 | 0 | 1 | 0.97588 | -0.16997 | 0.4 | 1 | 1.1 | 0.9
25 | 1 | 0.0019863 | 0.00049782 | 0 | 0 | 1 | 0.97593 | -0.16964 | 0.4 | 1 | 1.1 | 0.9
26 | 1 | 0.0018779 | 0.00047065 | 0 | 0 | 1 | 0.97595 | -0.16946 | 0.4 | 1 | 1.1 | 0.9
27 | 1 | 0 | 0 | 0 | 0 | 1 | 0.97694 | -0.16233 | 0.4 | 1 | 1.1 | 0.9
111 | 1 | 0.01312 | 0.0032881 | 0 | 0 | 1 | 0.97835 | -0.15222 | 0.4 | 1 | 1.1 | 0.9
53 | 1 | 0 | 0 | 0 | 0 | 1 | 0.97538 | -0.17359 | 0.4 | 1 | 1.1 | 0.9
29 | 1 | 0.0013362 | 0.00033489 | 0 | 0 | 1 | 0.982 | -0.12646 | 0.4 | 1 | 1.1 | 0.9
30 | 1 | 0.0021467 | 0.00053802 | 0 | 0 | 1 | 0.98225 | -0.12473 | 0.4 | 1 | 1.1 | 0.9
31 | 1 | 0.0035714 | 0.00089508 | 0 | 0 | 1 | 0.98338 | -0.11661 | 0.4 | 1 | 1.1 | 0.9
35 | 1 | 0 | 0 | 0 | 0 | 1 | 0.98406 | -0.11177 | 0.4 | 1 | 1.1 | 0.9
32 | 1 | 0.00093885 | 0.0002353 | 0 | 0 | 1 | 0.98579 | -0.099498 | 0.4 | 1 | 1.1 | 0.9
33 | 1 | 0.001667 | 0.00041779 | 0 | 0 | 1 | 0.98479 | -0.10659 | 0.4 | 1 | 1.1 | 0.9
34 | 1 | 0 | 0 | 0 | 0 | 1 | 0.98842 | -0.080905 | 0.4 | 1 | 1.1 | 0.9
36 | 1 | 0.0010442 | 0.0002617 | 0 | 0 | 1 | 0.99321 | -0.047248 | 0.4 | 1 | 1.1 | 0.9
37 | 1 | 0.0017391 | 0.00043586 | 0 | 0 | 1 | 0.98356 | -0.11535 | 0.4 | 1 | 1.1 | 0.9
49 | 1 | 0.000957 | 0.00023985 | 0 | 0 | 1 | 0.99475 | -0.036475 | 0.4 | 1 | 1.1 | 0.9
38 | 1 | 0.001261 | 0.00031602 | 0 | 0 | 1 | 0.98332 | -0.11704 | 0.4 | 1 | 1.1 | 0.9
39 | 1 | 0.00088037 | 0.00022064 | 0 | 0 | 1 | 0.98301 | -0.11928 | 0.4 | 1 | 1.1 | 0.9
40 | 1 | 0.00049903 | 0.00012507 | 0 | 0 | 1 | 0.98288 | -0.12018 | 0.4 | 1 | 1.1 | 0.9
41 | 1 | 0.0012952 | 0.0003246 | 0 | 0 | 1 | 0.98258 | -0.1223 | 0.4 | 1 | 1.1 | 0.9
42 | 1 | 0.0013833 | 0.0003467 | 0 | 0 | 1 | 0.98258 | -0.12235 | 0.4 | 1 | 1.1 | 0.9
43 | 1 | 0.0015931 | 0.00039928 | 0 | 0 | 1 | 0.98245 | -0.12323 | 0.4 | 1 | 1.1 | 0.9
44 | 1 | 0.002657 | 0.00066591 | 0 | 0 | 1 | 0.98243 | -0.12339 | 0.4 | 1 | 1.1 | 0.9
45 | 3 | 0.0016854 | 0.00042239 | 0 | 0 | 1 | 1 | 0 | 0.4 | 1 | 1.1 | 0.9
46 | 1 | 0.027849 | 0.0069796 | 0 | 0 | 1 | 0.99497 | -0.035027 | 0.4 | 1 | 1.1 | 0.9
47 | 1 | 0.00061338 | 0.00015373 | 0 | 0 | 1 | 0.99505 | -0.034369 | 0.4 | 1 | 1.1 | 0.9
48 | 1 | 0.012339 | 0.0030923 | 0 | 0 | 1 | 0.99366 | -0.044187 | 0.4 | 1 | 1.1 | 0.9
104 | 1 | 0.011878 | 0.002977 | 0 | 0 | 1 | 0.99347 | -0.045467 | 0.4 | 1 | 1.1 | 0.9
50 | 1 | 0.0011817 | 0.00029617 | 0 | 0 | 1 | 0.97463 | -0.17898 | 0.4 | 1 | 1.1 | 0.9
51 | 1 | 0.00039856 | 9.9888e-05 | 0 | 0 | 1 | 0.97503 | -0.17615 | 0.4 | 1 | 1.1 | 0.9
52 | 1 | 0 | 0 | 0 | 0 | 1 | 0.97456 | -0.17947 | 0.4 | 1 | 1.1 | 0.9
54 | 1 | 0.00077293 | 0.00019371 | 0 | 0 | 1 | 0.97451 | -0.17989 | 0.4 | 1 | 1.1 | 0.9
112 | 1 | 0.0013079 | 0.0003278 | 0 | 0 | 1 | 0.97519 | -0.175 | 0.4 | 1 | 1.1 | 0.9
55 | 1 | 0 | 0 | 0 | 0 | 1 | 0.97438 | -0.1808 | 0.4 | 1 | 1.1 | 0.9
56 | 1 | 0 | 0 | 0 | 0 | 1 | 0.97428 | -0.18154 | 0.4 | 1 | 1.1 | 0.9
96 | 1 | 0.0010689 | 0.00026789 | 0 | 0 | 1 | 0.97367 | -0.18594 | 0.4 | 1 | 1.1 | 0.9
98 | 1 | 0.0026971 | 0.00067596 | 0 | 0 | 1 | 0.97357 | -0.18665 | 0.4 | 1 | 1.1 | 0.9
105 | 1 | 0.0071684 | 0.0017966 | 0 | 0 | 1 | 0.99282 | -0.050015 | 0.4 | 1 | 1.1 | 0.9
106 | 1 | 0 | 0 | 0 | 0 | 1 | 0.9842 | -0.11054 | 0.4 | 1 | 1.1 | 0.9
107 | 1 | 0.0022251 | 0.00055767 | 0 | 0 | 1 | 0.98157 | -0.12925 | 0.4 | 1 | 1.1 | 0.9
108 | 1 | 0.0015989 | 0.00040073 | 0 | 0 | 1 | 0.9842 | -0.11055 | 0.4 | 1 | 1.1 | 0.9
110 | 1 | 0.0022333 | 0.00055971 | 0 | 0 | 1 | 0.98 | -0.14047 | 0.4 | 1 | 1.1 | 0.9
109 | 1 | 0.0021905 | 0.00054898 | 0 | 0 | 1 | 0.97898 | -0.1477 | 0.4 | 1 | 1.1 | 0.9

## generator_data
GEN_BUS | PG | QG | QMAX | QMIN | VG | MBASE | GEN_STATUS | PMAX | PMIN
45 | 0.12728 | 0.032085 | 10 | -10 | 1 | 100 | 1 | 10 | 0

## branch_data
F_BUS | T_BUS | BR_R | BR_X | BR_B | RATE_A | RATE_B | RATE_C | TAP | SHIFT | BR_STATUS | ANGMIN | ANGMAX | P_in | Q_in | P_out | Q_out
1 | 2 | 3.3466 | 1.2872 | 3.3773e-09 | 0 | 0 | 0 | 0 | 0 | 1 | -90 | 90 | 0.00092064 | 0.00023042 | -0.00092061 | -0.00023073
1 | 3 | 31.1414 | 11.9774 | 3.1427e-08 | 0 | 0 | 0 | 0 | 0 | 1 | -90 | 90 | -0.0019745 | -0.00049454 | 0.0019759 | 0.00049203
3 | 4 | 3.204 | 1.2323 | 3.2334e-09 | 0 | 0 | 0 | 0 | 0 | 1 | -90 | 90 | -0.0032368 | -0.00080805 | 0.0032371 | 0.00080788
4 | 28 | 0.62928 | 0.24203 | 6.3505e-10 | 0 | 0 | 0 | 0 | 0 | 1 | -90 | 90 | -0.004946 | -0.0012362 | 0.0049462 | 0.0012362
28 | 29 | 1.6382 | 0.63009 | 1.6533e-09 | 0 | 0 | 0 | 0 | 0 | 1 | -90 | 90 | -0.0066123 | -0.0016537 | 0.006613 | 0.0016539
24 | 25 | 2.134 | 0.82075 | 2.1535e-09 | 0 | 0 | 0 | 0 | 0 | 1 | -90 | 90 | -0.0019203 | -0.00048129 | 0.0019204 | 0.00048111
25 | 26 | 0.5666 | 0.21792 | 5.718e-10 | 0 | 0 | 0 | 0 | 0 | 1 | -90 | 90 | -0.0039067 | -0.00097894 | 0.0039068 | 0.00097892
26 | 27 | 15.2891 | 5.8804 | 1.5429e-08 | 0 | 0 | 0 | 0 | 0 | 1 | -90 | 90 | -0.0057847 | -0.0014496 | 0.0057904 | 0.0014503
27 | 111 | 9.4794 | 3.6459 | 9.5663e-09 | 0 | 0 | 0 | 0 | 0 | 1 | -90 | 90 | -0.013238 | -0.0033129 | 0.013256 | 0.0033191
27 | 53 | 18.7106 | 7.1964 | 1.8882e-08 | 0 | 0 | 0 | 0 | 0 | 1 | -90 | 90 | 0.0074472 | 0.0018626 | -0.0074357 | -0.0018599
111 | 109 | 2.1378 | 0.82223 | 2.1574e-09 | 0 | 0 | 0 | 0 | 0 | 1 | -90 | 90 | -0.026376 | -0.0066072 | 0.026392 | 0.0066133
53 | 112 | 13.2849 | 5.1096 | 1.3407e-08 | 0 | 0 | 0 | 0 | 0 | 1 | -90 | 90 | 0.0013082 | 0.00032663 | -0.0013079 | -0.0003278
53 | 51 | 5.1553 | 1.9828 | 5.2026e-09 | 0 | 0 | 0 | 0 | 0 | 1 | -90 | 90 | 0.0061275 | 0.0015333 | -0.0061253 | -0.001533
29 | 30 | 2.7282 | 1.0493 | 2.7532e-09 | 0 | 0 | 0 | 0 | 0 | 1 | -90 | 90 | -0.0079492 | -0.0019888 | 0.0079511 | 0.0019892
30 | 31 | 10.0949 | 3.8827 | 1.0188e-08 | 0 | 0 | 0 | 0 | 0 | 1 | -90 | 90 | -0.010098 | -0.0025272 | 0.010109 | 0.0025306
31 | 35 | 4.4513 | 1.712 | 4.4921e-09 | 0 | 0 | 0 | 0 | 0 | 1 | -90 | 90 | -0.013681 | -0.0034257 | 0.01369 | 0.0034288
35 | 37 | 3.9941 | 1.5362 | 4.0307e-09 | 0 | 0 | 0 | 0 | 0 | 1 | -90 | 90 | 0.011322 | 0.0028377 | -0.011316 | -0.0028359
35 | 33 | 2.6105 | 1.004 | 2.6344e-09 | 0 | 0 | 0 | 0 | 0 | 1 | -90 | 90 | -0.025012 | -0.0062665 | 0.02503 | 0.0062731
32 | 33 | 3.3594 | 1.2921 | 3.3902e-09 | 0 | 0 | 0 | 0 | 0 | 1 | -90 | 90 | 0.026723 | 0.0067006 | -0.026697 | -0.0066909
32 | 34 | 8.5376 | 3.2837 | 8.616e-09 | 0 | 0 | 0 | 0 | 0 | 1 | -90 | 90 | -0.027662 | -0.0069359 | 0.027733 | 0.0069626
34 | 36 | 15.5653 | 5.9866 | 1.5708e-08 | 0 | 0 | 0 | 0 | 0 | 1 | -90 | 90 | -0.027733 | -0.0069626 | 0.027864 | 0.0070111
36 | 49 | 4.8302 | 1.8578 | 4.8745e-09 | 0 | 0 | 0 | 0 | 0 | 1 | -90 | 90 | -0.028908 | -0.0072728 | 0.028951 | 0.0072891
37 | 38 | 2.2197 | 0.85374 | 2.2401e-09 | 0 | 0 | 0 | 0 | 0 | 1 | -90 | 90 | 0.0095773 | 0.0024 | -0.0095751 | -0.0023994
49 | 47 | 0.91579 | 0.35223 | 9.2419e-10 | 0 | 0 | 0 | 0 | 0 | 1 | -90 | 90 | -0.029908 | -0.0075289 | 0.029917 | 0.0075322
38 | 39 | 3.3935 | 1.3052 | 3.4246e-09 | 0 | 0 | 0 | 0 | 0 | 1 | -90 | 90 | 0.0083142 | 0.0020834 | -0.0083116 | -0.0020827
39 | 40 | 1.5252 | 0.5866 | 1.5392e-09 | 0 | 0 | 0 | 0 | 0 | 1 | -90 | 90 | 0.0074312 | 0.0018621 | -0.0074303 | -0.0018619
40 | 41 | 3.8361 | 1.4754 | 3.8713e-09 | 0 | 0 | 0 | 0 | 0 | 1 | -90 | 90 | 0.0069313 | 0.0017368 | -0.0069292 | -0.0017364
41 | 42 | 0.11333 | 0.04359 | 1.1437e-10 | 0 | 0 | 0 | 0 | 0 | 1 | -90 | 90 | 0.0056341 | 0.0014118 | -0.005634 | -0.0014118
42 | 43 | 2.5954 | 0.99823 | 2.6192e-09 | 0 | 0 | 0 | 0 | 0 | 1 | -90 | 90 | 0.0042507 | 0.0010651 | -0.0042502 | -0.0010651
43 | 44 | 0.7738 | 0.29762 | 7.809e-10 | 0 | 0 | 0 | 0 | 0 | 1 | -90 | 90 | 0.0026571 | 0.00066586 | -0.002657 | -0.00066591
45 | 46 | 4.8336 | 1.8591 | 9.7559e-09 | 0 | 0 | 0 | 0 | 0 | 1 | -90 | 90 | 0.094917 | 0.023922 | -0.094454 | -0.023745
45 | 47 | 14.7112 | 5.6582 | 1.4846e-08 | 0 | 0 | 0 | 0 | 0 | 1 | -90 | 90 | 0.030678 | 0.0077411 | -0.03053 | -0.0076859
46 | 48 | 1.7855 | 0.68674 | 1.8019e-09 | 0 | 0 | 0 | 0 | 0 | 1 | -90 | 90 | 0.066605 | 0.016765 | -0.06652 | -0.016733
48 | 104 | 0.30639 | 0.11784 | 3.092e-10 | 0 | 0 | 0 | 0 | 0 | 1 | -90 | 90 | 0.054181 | 0.01364 | -0.054172 | -0.013637
104 | 105 | 1.3962 | 0.53701 | 1.409e-09 | 0 | 0 | 0 | 0 | 0 | 1 | -90 | 90 | 0.042293 | 0.01066 | -0.042266 | -0.010649
50 | 51 | 6.1025 | 2.3471 | 6.1585e-09 | 0 | 0 | 0 | 0 | 0 | 1 | -90 | 90 | -0.0057246 | -0.0014328 | 0.0057268 | 0.0014331
50 | 52 | 1.3453 | 0.51744 | 1.3577e-09 | 0 | 0 | 0 | 0 | 0 | 1 | -90 | 90 | 0.0045428 | 0.0011367 | -0.0045425 | -0.0011367
52 | 54 | 1.1243 | 0.43242 | 1.1346e-09 | 0 | 0 | 0 | 0 | 0 | 1 | -90 | 90 | 0.0045425 | 0.0011367 | -0.0045423 | -0.0011367
54 | 55 | 3.0051 | 1.1558 | 3.0327e-09 | 0 | 0 | 0 | 0 | 0 | 1 | -90 | 90 | 0.0037693 | 0.00094296 | -0.0037689 | -0.00094306
55 | 56 | 2.4207 | 0.93105 | 2.4429e-09 | 0 | 0 | 0 | 0 | 0 | 1 | -90 | 90 | 0.0037689 | 0.00094306 | -0.0037685 | -0.00094315
56 | 96 | 14.4099 | 5.5423 | 1.4542e-08 | 0 | 0 | 0 | 0 | 0 | 1 | -90 | 90 | 0.0037685 | 0.00094315 | -0.0037662 | -0.00094364
96 | 98 | 3.21 | 1.2346 | 3.2394e-09 | 0 | 0 | 0 | 0 | 0 | 1 | -90 | 90 | 0.0026973 | 0.00067576 | -0.0026971 | -0.00067596
105 | 106 | 22.2192 | 8.5458 | 2.2423e-08 | 0 | 0 | 0 | 0 | 0 | 1 | -90 | 90 | 0.035098 | 0.0088529 | -0.034803 | -0.0087415
106 | 107 | 7.1223 | 2.7393 | 7.1876e-09 | 0 | 0 | 0 | 0 | 0 | 1 | -90 | 90 | 0.033204 | 0.0083408 | -0.033118 | -0.0083083
106 | 108 | 0.12641 | 0.04862 | 1.2757e-10 | 0 | 0 | 0 | 0 | 0 | 1 | -90 | 90 | 0.0015989 | 0.00040072 | -0.0015989 | -0.00040073
107 | 110 | 4.5624 | 1.7548 | 4.6043e-09 | 0 | 0 | 0 | 0 | 0 | 1 | -90 | 90 | 0.030892 | 0.0077507 | -0.030844 | -0.0077327
110 | 109 | 3.1578 | 1.2146 | 3.1868e-09 | 0 | 0 | 0 | 0 | 0 | 1 | -90 | 90 | 0.028611 | 0.007173 | -0.028583 | -0.0071623