## bus_data
BUS_I | BUS_TYPE | Pd | Qd | Gs | Bs | area | Vm | Va | baseKV | zone | Vmax | Vmin
1 | 1 | 0.0019343 | 0.00048478 | 0 | 0 | 1 | 0.98998 | -0.070307 | 0.4 | 1 | 1.1 | 0.9
2 | 1 | 0.0031325 | 0.00078508 | 0 | 0 | 1 | 0.99005 | -0.069775 | 0.4 | 1 | 1.1 | 0.9
3 | 1 | 0.0023288 | 0.00058366 | 0 | 0 | 1 | 0.99035 | -0.067687 | 0.4 | 1 | 1.1 | 0.9
4 | 1 | 0 | 0 | 0 | 0 | 1 | 0.99061 | -0.065784 | 0.4 | 1 | 1.1 | 0.9
42 | 1 | 0.0023841 | 0.00059752 | 0 | 0 | 1 | 0.99051 | -0.066492 | 0.4 | 1 | 1.1 | 0.9
40 | 1 | 0.0035329 | 0.00088542 | 0 | 0 | 1 | 0.99081 | -0.064379 | 0.4 | 1 | 1.1 | 0.9
39 | 1 | 0 | 0 | 0 | 0 | 1 | 0.9911 | -0.062382 | 0.4 | 1 | 1.1 | 0.9
5 | 1 | 0.0035893 | 0.00089955 | 0 | 0 | 1 | 0.99314 | -0.048098 | 0.4 | 1 | 1.1 | 0.9
6 | 1 | 0.0062088 | 0.0015561 | 0 | 0 | 1 | 0.99369 | -0.044187 | 0.4 | 1 | 1.1 | 0.9
7 | 1 | 0.013167 | 0.0032998 | 0 | 0 | 1 | 0.99297 | -0.049283 | 0.4 | 1 | 1.1 | 0.9
8 | 1 | 0.0017851 | 0.00044739 | 0 | 0 | 1 | 0.9942 | -0.040618 | 0.4 | 1 | 1.1 | 0.9
15 | 1 | 0.0040427 | 0.0010132 | 0 | 0 | 1 | 0.9944 | -0.039202 | 0.4 | 1 | 1.1 | 0.9
16 | 1 | 0.0019842 | 0.0004973 | 0 | 0 | 1 | 0.99494 | -0.035428 | 0.4 | 1 | 1.1 | 0.9
9 | 1 | 0.0025288 | 0.00063379 | 0 | 0 | 1 | 0.99083 | -0.064388 | 0.4 | 1 | 1.1 | 0.9
10 | 1 | 0 | 0 | 0 | 0 | 1 | 0.99084 | -0.064255 | 0.4 | 1 | 1.1 | 0.9
11 | 1 | 0.0026807 | 0.00067184 | 0 | 0 | 1 | 0.99124 | -0.061427 | 0.4 | 1 | 1.1 | 0.9
12 | 1 | 0.0055932 | 0.0014018 | 0 | 0 | 1 | 0.99038 | -0.067552 | 0.4 | 1 | 1.1 | 0.9
13 | 1 | 0.0021867 | 0.00054804 | 0 | 0 | 1 | 0.99181 | -0.057418 | 0.4 | 1 | 1.1 | 0.9
36 | 1 | 0.00088026 | 0.00022061 | 0 | 0 | 1 | 0.99014 | -0.069261 | 0.4 | 1 | 1.1 | 0.9
14 | 1 | 0 | 0 | 0 | 0 | 1 | 0.99207 | -0.055593 | 0.4 | 1 | 1.1 | 0.9
21 | 1 | 0 | 0 | 0 | 0 | 1 | 0.99242 | -0.053095 | 0.4 | 1 | 1.1 | 0.9
22 | 1 | 0.0052594 | 0.0013181 | 0 | 0 | 1 | 0.99191 | -0.056725 | 0.4 | 1 | 1.1 | 0.9
24 | 1 | 0.0070629 | 0.0017701 | 0 | 0 | 1 | 0.99302 | -0.048874 | 0.4 | 1 | 1.1 | 0.9
23 | 1 | 0.0032985 | 0.00082669 | 0 | 0 | 1 | 0.9923 | -0.053951 | 0.4 | 1 | 1.1 | 0.9
25 | 1 | 0.002097 | 0.00052557 | 0 | 0 | 1 | 0.99188 | -0.056922 | 0.4 | 1 | 1.1 | 0.9
17 | 1 | 0.0038488 | 0.00096459 | 0 | 0 | 1 | 0.9954 | -0.032174 | 0.4 | 1 | 1.1 | 0.9
18 | 1 | 0.0025124 | 0.00062967 | 0 | 0 | 1 | 0.99586 | -0.028958 | 0.4 | 1 | 1.1 | 0.9
19 | 1 | 0.003797 | 0.00095162 | 0 | 0 | 1 | 0.997 | -0.02092 | 0.4 | 1 | 1.1 | 0.9
20 | 3 | 0.0069072 | 0.0017311 | 0 | 0 | 1 | 1 | 0 | 0.4 | 1 | 1.1 | 0.9
26 | 1 | 0 | 0 | 0 | 0 | 1 | 0.99721 | -0.019443 | 0.4 | 1 | 1.1 | 0.9
30 | 1 | 0 | 0 | 0 | 0 | 1 | 0.99535 | -0.032475 | 0.4 | 1 | 1.1 | 0.9
31 | 1 | 0.0031944 | 0.0008006 | 0 | 0 | 1 | 0.99713 | -0.019978 | 0.4 | 1 | 1.1 | 0.9
27 | 1 | 0 | 0 | 0 | 0 | 1 | 0.99455 | -0.038084 | 0.4 | 1 | 1.1 | 0.9
28 | 1 | 0.0030959 | 0.00077591 | 0 | 0 | 1 | 0.99564 | -0.030452 | 0.4 | 1 | 1.1 | 0.9
29 | 1 | 0.0047393 | 0.0011878 | 0 | 0 | 1 | 0.99436 | -0.039431 | 0.4 | 1 | 1.1 | 0.9
33 | 1 | 0.0028159 | 0.00070574 | 0 | 0 | 1 | 0.99522 | -0.033382 | 0.4 | 1 | 1.1 | 0.9
32 | 1 | 0.0045531 | 0.0011411 | 0 | 0 | 1 | 0.99526 | -0.033095 | 0.4 | 1 | 1.1 | 0.9
34 | 1 | 0.0015397 | 0.00038589 | 0 | 0 | 1 | 0.99426 | -0.04015 | 0.4 | 1 | 1.1 | 0.9
35 | 1 | 0.0034603 | 0.00086724 | 0 | 0 | 1 | 0.99422 | -0.04041 | 0.4 | 1 | 1.1 | 0.9
37 | 1 | 0.0015835 | 0.00039686 | 0 | 0 | 1 | 0.9945 | -0.038434 | 0.4 | 1 | 1.1 | 0.9
38 | 1 | 0.0020266 | 0.00050792 | 0 | 0 | 1 | 0.99362 | -0.044585 | 0.4 | 1 | 1.1 | 0.9
41 | 1 | 0.01077 | 0.0026991 | 0 | 0 | 1 | 0.99097 | -0.063296 | 0.4 | 1 | 1.1 | 0.9
46 | 1 | 0.0035033 | 0.00087801 | 0 | 0 | 1 | 0.9906 | -0.065871 | 0.4 | 1 | 1.1 | 0.9
45 | 1 | 0 | 0 | 0 | 0 | 1 | 0.99046 | -0.066848 | 0.4 | 1 | 1.1 | 0.9
43 | 1 | 0.010225 | 0.0025626 | 0 | 0 | 1 | 0.98952 | -0.073514 | 0.4 | 1 | 1.1 | 0.9
44 | 1 | 0.0044037 | 0.0011037 | 0 | 0 | 1 | 0.98955 | -0.073325 | 0.4 | 1 | 1.1 | 0.9

## generator_data
GEN_BUS | PG | QG | QMAX | QMIN | VG | MBASE | GEN_STATUS | PMAX | PMIN
20 | 0.14968 | 0.037636 | 10 | -10 | 1 | 100 | 1 | 10 | 0

## branch_data
F_BUS | T_BUS | BR_R | BR_X | BR_B | RATE_A | RATE_B | RATE_C | TAP | SHIFT | BR_STATUS | ANGMIN | ANGMAX | P_in | Q_in | P_out | Q_out
1 | 2 | 3.5085 | 1.3494 | 3.5407e-09 | 0 | 0 | 0 | 0 | 0 | 1 | -90 | 90 | -0.0019343 | -0.00048478 | 0.0019344 | 0.00048448
2 | 3 | 5.2585 | 2.0225 | 5.3068e-09 | 0 | 0 | 0 | 0 | 0 | 1 | -90 | 90 | -0.0050669 | -0.0012696 | 0.0050684 | 0.0012696
3 | 4 | 3.2849 | 1.2634 | 3.3151e-09 | 0 | 0 | 0 | 0 | 0 | 1 | -90 | 90 | -0.0073972 | -0.0018533 | 0.0073991 | 0.0018537
4 | 42 | 3.7982 | 1.4608 | 3.8331e-09 | 0 | 0 | 0 | 0 | 0 | 1 | -90 | 90 | 0.0023844 | 0.00059724 | -0.0023841 | -0.00059752
4 | 40 | 1.8341 | 0.70543 | 1.8509e-09 | 0 | 0 | 0 | 0 | 0 | 1 | -90 | 90 | -0.0097835 | -0.0024509 | 0.0097854 | 0.0024515
40 | 39 | 1.917 | 0.73729 | 1.9346e-09 | 0 | 0 | 0 | 0 | 0 | 1 | -90 | 90 | -0.013318 | -0.0033369 | 0.013322 | 0.0033381
39 | 41 | 0.40448 | 0.15557 | 4.0819e-10 | 0 | 0 | 0 | 0 | 0 | 1 | -90 | 90 | 0.028927 | 0.0072523 | -0.028923 | -0.0072509
39 | 38 | 5.4047 | 2.0787 | 5.4543e-09 | 0 | 0 | 0 | 0 | 0 | 1 | -90 | 90 | -0.042249 | -0.01059 | 0.042353 | 0.01063
5 | 6 | 3.0004 | 1.154 | 3.0279e-09 | 0 | 0 | 0 | 0 | 0 | 1 | -90 | 90 | -0.016758 | -0.0042001 | 0.016767 | 0.0042033
5 | 7 | 1.1555 | 0.44443 | 1.1661e-09 | 0 | 0 | 0 | 0 | 0 | 1 | -90 | 90 | 0.013169 | 0.0033006 | -0.013167 | -0.0032998
6 | 8 | 1.9994 | 0.769 | 2.0177e-09 | 0 | 0 | 0 | 0 | 0 | 1 | -90 | 90 | -0.022976 | -0.0057594 | 0.022987 | 0.0057635
8 | 15 | 0.73667 | 0.28333 | 7.4343e-10 | 0 | 0 | 0 | 0 | 0 | 1 | -90 | 90 | -0.024772 | -0.0062109 | 0.024777 | 0.0062127
15 | 16 | 1.6891 | 0.64966 | 1.7046e-09 | 0 | 0 | 0 | 0 | 0 | 1 | -90 | 90 | -0.02882 | -0.0072259 | 0.028835 | 0.0072316
16 | 17 | 1.3635 | 0.52443 | 1.376e-09 | 0 | 0 | 0 | 0 | 0 | 1 | -90 | 90 | -0.030819 | -0.0077289 | 0.030833 | 0.0077341
9 | 10 | 0.67107 | 0.2581 | 6.7723e-10 | 0 | 0 | 0 | 0 | 0 | 1 | -90 | 90 | -0.0025288 | -0.00063379 | 0.0025289 | 0.00063374
10 | 11 | 4.0085 | 1.5417 | 4.0453e-09 | 0 | 0 | 0 | 0 | 0 | 1 | -90 | 90 | -0.0090055 | -0.0022543 | 0.009009 | 0.0022552
10 | 12 | 6.49 | 2.4962 | 6.5495e-09 | 0 | 0 | 0 | 0 | 0 | 1 | -90 | 90 | 0.0064766 | 0.0016205 | -0.0064737 | -0.0016201
11 | 13 | 4.3836 | 1.686 | 4.4238e-09 | 0 | 0 | 0 | 0 | 0 | 1 | -90 | 90 | -0.01169 | -0.0029271 | 0.011696 | 0.0029291
12 | 36 | 24.5373 | 9.4374 | 2.4762e-08 | 0 | 0 | 0 | 0 | 0 | 1 | -90 | 90 | 0.00088046 | 0.00021826 | -0.00088026 | -0.00022061
13 | 14 | 1.6828 | 0.64723 | 1.6983e-09 | 0 | 0 | 0 | 0 | 0 | 1 | -90 | 90 | -0.013883 | -0.0034772 | 0.013886 | 0.0034784
14 | 21 | 1.5066 | 0.57945 | 1.5204e-09 | 0 | 0 | 0 | 0 | 0 | 1 | -90 | 90 | -0.021244 | -0.0053222 | 0.021251 | 0.0053249
14 | 22 | 1.9733 | 0.75897 | 1.9914e-09 | 0 | 0 | 0 | 0 | 0 | 1 | -90 | 90 | 0.0073576 | 0.0018438 | -0.0073564 | -0.0018436
21 | 24 | 2.2058 | 0.84839 | 2.2261e-09 | 0 | 0 | 0 | 0 | 0 | 1 | -90 | 90 | -0.02455 | -0.0061514 | 0.024565 | 0.0061567
21 | 23 | 3.3286 | 1.2802 | 3.3591e-09 | 0 | 0 | 0 | 0 | 0 | 1 | -90 | 90 | 0.0032989 | 0.00082651 | -0.0032985 | -0.00082669
22 | 25 | 1.1988 | 0.46106 | 1.2098e-09 | 0 | 0 | 0 | 0 | 0 | 1 | -90 | 90 | 0.0020971 | 0.00052547 | -0.002097 | -0.00052557
24 | 27 | 4.3891 | 1.6881 | 4.4294e-09 | 0 | 0 | 0 | 0 | 0 | 1 | -90 | 90 | -0.031628 | -0.0079268 | 0.031675 | 0.0079446
17 | 18 | 1.1988 | 0.46108 | 1.2098e-09 | 0 | 0 | 0 | 0 | 0 | 1 | -90 | 90 | -0.034682 | -0.0086987 | 0.034697 | 0.0087045
18 | 19 | 2.7987 | 1.0764 | 2.8244e-09 | 0 | 0 | 0 | 0 | 0 | 1 | -90 | 90 | -0.03721 | -0.0093342 | 0.037251 | 0.0093499
19 | 20 | 6.6347 | 2.5518 | 6.6956e-09 | 0 | 0 | 0 | 0 | 0 | 1 | -90 | 90 | -0.041048 | -0.010301 | 0.041168 | 0.010347
20 | 26 | 2.5032 | 0.96277 | 2.5262e-09 | 0 | 0 | 0 | 0 | 0 | 1 | -90 | 90 | 0.1016 | 0.025558 | -0.10133 | -0.025453
26 | 30 | 3.1656 | 1.2175 | 3.1947e-09 | 0 | 0 | 0 | 0 | 0 | 1 | -90 | 90 | 0.053506 | 0.013448 | -0.053409 | -0.013411
26 | 31 | 0.14532 | 0.055894 | 1.4666e-10 | 0 | 0 | 0 | 0 | 0 | 1 | -90 | 90 | 0.047819 | 0.012005 | -0.047816 | -0.012004
30 | 33 | 0.24049 | 0.092496 | 2.427e-10 | 0 | 0 | 0 | 0 | 0 | 1 | -90 | 90 | 0.048856 | 0.01227 | -0.04885 | -0.012267
30 | 32 | 1.7565 | 0.67558 | 1.7726e-09 | 0 | 0 | 0 | 0 | 0 | 1 | -90 | 90 | 0.0045535 | 0.0011411 | -0.0045531 | -0.0011411
31 | 28 | 3.0457 | 1.1714 | 3.0736e-09 | 0 | 0 | 0 | 0 | 0 | 1 | -90 | 90 | 0.044621 | 0.011203 | -0.044556 | -0.011179
27 | 28 | 2.3792 | 0.91509 | 2.4011e-09 | 0 | 0 | 0 | 0 | 0 | 1 | -90 | 90 | -0.041417 | -0.010386 | 0.04146 | 0.010403
27 | 29 | 1.7823 | 0.6855 | 1.7987e-09 | 0 | 0 | 0 | 0 | 0 | 1 | -90 | 90 | 0.0097418 | 0.0024414 | -0.00974 | -0.0024409
29 | 34 | 1.8509 | 0.71189 | 1.8679e-09 | 0 | 0 | 0 | 0 | 0 | 1 | -90 | 90 | 0.0050007 | 0.0012531 | -0.0050002 | -0.0012531
33 | 37 | 1.4205 | 0.54636 | 1.4336e-09 | 0 | 0 | 0 | 0 | 0 | 1 | -90 | 90 | 0.046034 | 0.011562 | -0.046001 | -0.011549
34 | 35 | 0.96569 | 0.37142 | 9.7455e-10 | 0 | 0 | 0 | 0 | 0 | 1 | -90 | 90 | 0.0034605 | 0.00086719 | -0.0034603 | -0.00086724
37 | 38 | 1.7886 | 0.68792 | 1.805e-09 | 0 | 0 | 0 | 0 | 0 | 1 | -90 | 90 | 0.044418 | 0.011152 | -0.04438 | -0.011138
41 | 46 | 1.8154 | 0.69823 | 1.832e-09 | 0 | 0 | 0 | 0 | 0 | 1 | -90 | 90 | 0.018154 | 0.0045519 | -0.018147 | -0.0045495
46 | 45 | 0.8535 | 0.32827 | 8.6133e-10 | 0 | 0 | 0 | 0 | 0 | 1 | -90 | 90 | 0.014644 | 0.0036715 | -0.014642 | -0.0036709
45 | 44 | 5.6519 | 2.1738 | 5.7037e-09 | 0 | 0 | 0 | 0 | 0 | 1 | -90 | 90 | 0.014642 | 0.0036709 | -0.014629 | -0.0036664
43 | 44 | 0.2362 | 0.090847 | 2.3837e-10 | 0 | 0 | 0 | 0 | 0 | 1 | -90 | 90 | -0.010225 | -0.0025626 | 0.010225 | 0.0025627