## bus_data
BUS_I | BUS_TYPE | Pd | Qd | Gs | Bs | area | Vm | Va | baseKV | zone | Vmax | Vmin
57 | 1 | 0.0052042 | 0.0013043 | 0 | 0 | 1 | 0.9992 | -0.0056638 | 0.4 | 1 | 1.1 | 0.9
21 | 1 | 0 | 0 | 0 | 0 | 1 | 0.99875 | -0.0090696 | 0.4 | 1 | 1.1 | 0.9
56 | 1 | 0.0018912 | 0.00047399 | 0 | 0 | 1 | 0.99933 | -0.0047457 | 0.4 | 1 | 1.1 | 0.9
47 | 1 | 0.0030717 | 0.00076985 | 0 | 0 | 1 | 0.99915 | -0.0059286 | 0.4 | 1 | 1.1 | 0.9
49 | 1 | 0 | 0 | 0 | 0 | 1 | 0.99927 | -0.0050924 | 0.4 | 1 | 1.1 | 0.9
50 | 1 | 0.0076896 | 0.0019272 | 0 | 0 | 1 | 0.99998 | -0.00014957 | 0.4 | 1 | 1.1 | 0.9
51 | 1 | 0.001823 | 0.00045688 | 0 | 0 | 1 | 0.99893 | -0.0074639 | 0.4 | 1 | 1.1 | 0.9
52 | 3 | 0.016414 | 0.0041138 | 0 | 0 | 1 | 1 | 0 | 0.4 | 1 | 1.1 | 0.9
58 | 1 | 0.012701 | 0.0031833 | 0 | 0 | 1 | 0.99857 | -0.010036 | 0.4 | 1 | 1.1 | 0.9
20 | 1 | 0.00072885 | 0.00018267 | 0 | 0 | 1 | 0.99841 | -0.011458 | 0.4 | 1 | 1.1 | 0.9
53 | 1 | 0.00234 | 0.00058645 | 0 | 0 | 1 | 0.99988 | -0.00085361 | 0.4 | 1 | 1.1 | 0.9
54 | 1 | 0.0021962 | 0.00055043 | 0 | 0 | 1 | 0.99957 | -0.0030569 | 0.4 | 1 | 1.1 | 0.9
55 | 1 | 0.0015664 | 0.00039259 | 0 | 0 | 1 | 0.99948 | -0.003634 | 0.4 | 1 | 1.1 | 0.9

## generator_data
GEN_BUS | PG | QG | QMAX | QMIN | VG | MBASE | GEN_STATUS | PMAX | PMIN
52 | 0.055657 | 0.013941 | 10 | -10 | 1 | 100 | 1 | 10 | 0

## branch_data
F_BUS | T_BUS | BR_R | BR_X | BR_B | RATE_A | RATE_B | RATE_C | TAP | SHIFT | BR_STATUS | ANGMIN | ANGMAX | P_in | Q_in | P_out | Q_out
57 | 21 | 56.6553 | 21.7905 | 5.7175e-08 | 0 | 0 | 0 | 0 | 0 | 1 | -90 | 90 | 0.00072941 | 0.00017298 | -0.00072909 | -0.00017857
57 | 56 | 1.9877 | 0.76449 | 2.0059e-09 | 0 | 0 | 0 | 0 | 0 | 1 | -90 | 90 | -0.0059336 | -0.0014773 | 0.0059344 | 0.0014774
21 | 20 | 41.6665 | 16.0256 | 4.2049e-08 | 0 | 0 | 0 | 0 | 0 | 1 | -90 | 90 | 0.00072909 | 0.00017857 | -0.00072885 | -0.00018267
56 | 55 | 1.8307 | 0.7041 | 1.8475e-09 | 0 | 0 | 0 | 0 | 0 | 1 | -90 | 90 | -0.0078256 | -0.0019514 | 0.0078268 | 0.0019516
47 | 49 | 3.5389 | 1.3611 | 3.5714e-09 | 0 | 0 | 0 | 0 | 0 | 1 | -90 | 90 | -0.0030717 | -0.00076985 | 0.0030721 | 0.00076963
49 | 50 | 3.6546 | 1.4056 | 3.6882e-09 | 0 | 0 | 0 | 0 | 0 | 1 | -90 | 90 | -0.017606 | -0.0044129 | 0.017618 | 0.0044172
49 | 51 | 2.1225 | 0.81636 | 2.142e-09 | 0 | 0 | 0 | 0 | 0 | 1 | -90 | 90 | 0.014534 | 0.0036433 | -0.014529 | -0.0036416
50 | 52 | 0.077018 | 0.029622 | 7.7724e-11 | 0 | 0 | 0 | 0 | 0 | 1 | -90 | 90 | -0.025307 | -0.0063443 | 0.025308 | 0.0063445
51 | 58 | 2.6308 | 1.0118 | 2.6549e-09 | 0 | 0 | 0 | 0 | 0 | 1 | -90 | 90 | 0.012706 | 0.0031848 | -0.012701 | -0.0031833
52 | 53 | 0.79374 | 0.30529 | 8.0103e-10 | 0 | 0 | 0 | 0 | 0 | 1 | -90 | 90 | 0.013935 | 0.003483 | -0.013934 | -0.0034824
53 | 54 | 2.4589 | 0.94573 | 2.4815e-09 | 0 | 0 | 0 | 0 | 0 | 1 | -90 | 90 | 0.011594 | 0.0028959 | -0.01159 | -0.0028948
54 | 55 | 0.79323 | 0.30509 | 8.0051e-10 | 0 | 0 | 0 | 0 | 0 | 1 | -90 | 90 | 0.009394 | 0.0023444 | -0.0093932 | -0.0023442