## bus_data
BUS_I | BUS_TYPE | Pd | Qd | Gs | Bs | area | Vm | Va | baseKV | zone | Vmax | Vmin
5 | 1 | 0.00057835 | 0.00014495 | 0 | 0 | 1 | 0.98161 | -0.12868 | 0.4 | 1 | 1.1 | 0.9
6 | 1 | 0.00095257 | 0.00023874 | 0 | 0 | 1 | 0.98189 | -0.12666 | 0.4 | 1 | 1.1 | 0.9
7 | 1 | 0.00063144 | 0.00015825 | 0 | 0 | 1 | 0.98065 | -0.13552 | 0.4 | 1 | 1.1 | 0.9
8 | 1 | 0 | 0 | 0 | 0 | 1 | 0.98432 | -0.10944 | 0.4 | 1 | 1.1 | 0.9
9 | 1 | 0.0015189 | 0.00038066 | 0 | 0 | 1 | 0.97801 | -0.15432 | 0.4 | 1 | 1.1 | 0.9
10 | 1 | 0 | 0 | 0 | 0 | 1 | 0.98413 | -0.11083 | 0.4 | 1 | 1.1 | 0.9
11 | 1 | 0 | 0 | 0 | 0 | 1 | 0.98588 | -0.098418 | 0.4 | 1 | 1.1 | 0.9
12 | 1 | 0.002701 | 0.00067694 | 0 | 0 | 1 | 0.97784 | -0.15554 | 0.4 | 1 | 1.1 | 0.9
75 | 1 | 0.0012921 | 0.00032383 | 0 | 0 | 1 | 0.97742 | -0.15862 | 0.4 | 1 | 1.1 | 0.9
76 | 1 | 0.0011508 | 0.00028841 | 0 | 0 | 1 | 0.98357 | -0.11483 | 0.4 | 1 | 1.1 | 0.9
106 | 1 | 0.0010326 | 0.0002588 | 0 | 0 | 1 | 0.98618 | -0.096283 | 0.4 | 1 | 1.1 | 0.9
16 | 1 | 0.0035809 | 0.00089747 | 0 | 0 | 1 | 0.97098 | -0.20485 | 0.4 | 1 | 1.1 | 0.9
15 | 1 | 0.00051302 | 0.00012857 | 0 | 0 | 1 | 0.97083 | -0.20591 | 0.4 | 1 | 1.1 | 0.9
128 | 1 | 0.0010846 | 0.00027182 | 0 | 0 | 1 | 0.9704 | -0.20905 | 0.4 | 1 | 1.1 | 0.9
17 | 1 | 0.0029498 | 0.00073928 | 0 | 0 | 1 | 0.97092 | -0.20528 | 0.4 | 1 | 1.1 | 0.9
20 | 1 | 0.00052995 | 0.00013282 | 0 | 0 | 1 | 0.97086 | -0.20572 | 0.4 | 1 | 1.1 | 0.9
21 | 1 | 0.002533 | 0.00063482 | 0 | 0 | 1 | 0.97059 | -0.20764 | 0.4 | 1 | 1.1 | 0.9
22 | 1 | 0.0021339 | 0.00053481 | 0 | 0 | 1 | 0.97053 | -0.20811 | 0.4 | 1 | 1.1 | 0.9
23 | 1 | 0.0017458 | 0.00043754 | 0 | 0 | 1 | 0.97052 | -0.20813 | 0.4 | 1 | 1.1 | 0.9
107 | 1 | 0.00097594 | 0.00024459 | 0 | 0 | 1 | 0.98341 | -0.11597 | 0.4 | 1 | 1.1 | 0.9
80 | 1 | 0.0013795 | 0.00034574 | 0 | 0 | 1 | 0.99697 | -0.020892 | 0.4 | 1 | 1.1 | 0.9
81 | 1 | 0.00070537 | 0.00017678 | 0 | 0 | 1 | 0.99696 | -0.020961 | 0.4 | 1 | 1.1 | 0.9
82 | 1 | 0 | 0 | 0 | 0 | 1 | 0.99702 | -0.020572 | 0.4 | 1 | 1.1 | 0.9
83 | 1 | 0.00064586 | 0.00016187 | 0 | 0 | 1 | 0.99674 | -0.022515 | 0.4 | 1 | 1.1 | 0.9
84 | 3 | 0.00058765 | 0.00014728 | 0 | 0 | 1 | 1 | 0 | 0.4 | 1 | 1.1 | 0.9
85 | 1 | 0 | 0 | 0 | 0 | 1 | 0.99602 | -0.027491 | 0.4 | 1 | 1.1 | 0.9
86 | 1 | 0.0010566 | 0.0002648 | 0 | 0 | 1 | 0.9896 | -0.072258 | 0.4 | 1 | 1.1 | 0.9
104 | 1 | 0.00051282 | 0.00012852 | 0 | 0 | 1 | 0.9884 | -0.080695 | 0.4 | 1 | 1.1 | 0.9
92 | 1 | 0.00050485 | 0.00012653 | 0 | 0 | 1 | 0.98957 | -0.072438 | 0.4 | 1 | 1.1 | 0.9
87 | 1 | 0.00090521 | 0.00022687 | 0 | 0 | 1 | 0.98148 | -0.12969 | 0.4 | 1 | 1.1 | 0.9
88 | 1 | 0.00094674 | 0.00023728 | 0 | 0 | 1 | 0.98159 | -0.12888 | 0.4 | 1 | 1.1 | 0.9
89 | 1 | 0.0024004 | 0.00060161 | 0 | 0 | 1 | 0.98142 | -0.13011 | 0.4 | 1 | 1.1 | 0.9
90 | 1 | 0 | 0 | 0 | 0 | 1 | 0.98163 | -0.1286 | 0.4 | 1 | 1.1 | 0.9
91 | 1 | 0.00066228 | 0.00016598 | 0 | 0 | 1 | 0.98142 | -0.13015 | 0.4 | 1 | 1.1 | 0.9
93 | 1 | 0 | 0 | 0 | 0 | 1 | 0.98178 | -0.12754 | 0.4 | 1 | 1.1 | 0.9
94 | 1 | 0.0012765 | 0.00031992 | 0 | 0 | 1 | 0.98158 | -0.12901 | 0.4 | 1 | 1.1 | 0.9
95 | 1 | 0.0013305 | 0.00033346 | 0 | 0 | 1 | 0.98159 | -0.12895 | 0.4 | 1 | 1.1 | 0.9
100 | 1 | 0.00073035 | 0.00018304 | 0 | 0 | 1 | 0.98172 | -0.12799 | 0.4 | 1 | 1.1 | 0.9
97 | 1 | 0.0019076 | 0.00047809 | 0 | 0 | 1 | 0.98206 | -0.12559 | 0.4 | 1 | 1.1 | 0.9
96 | 1 | 0.0006736 | 0.00016882 | 0 | 0 | 1 | 0.98157 | -0.12906 | 0.4 | 1 | 1.1 | 0.9
98 | 1 | 0.00080014 | 0.00020053 | 0 | 0 | 1 | 0.98238 | -0.12329 | 0.4 | 1 | 1.1 | 0.9
99 | 1 | 0.00038762 | 9.7148e-05 | 0 | 0 | 1 | 0.98267 | -0.12121 | 0.4 | 1 | 1.1 | 0.9
101 | 1 | 0.0022033 | 0.00055219 | 0 | 0 | 1 | 0.98166 | -0.12842 | 0.4 | 1 | 1.1 | 0.9
102 | 1 | 0.0013306 | 0.00033349 | 0 | 0 | 1 | 0.98151 | -0.12947 | 0.4 | 1 | 1.1 | 0.9
103 | 1 | 0.0012126 | 0.00030391 | 0 | 0 | 1 | 0.98143 | -0.13008 | 0.4 | 1 | 1.1 | 0.9
105 | 1 | 0.00087394 | 0.00021903 | 0 | 0 | 1 | 0.98142 | -0.13015 | 0.4 | 1 | 1.1 | 0.9

## generator_data
GEN_BUS | PG | QG | QMAX | QMIN | VG | MBASE | GEN_STATUS | PMAX | PMIN
84 | 0.049938 | 0.012626 | 10 | -10 | 1 | 100 | 1 | 10 | 0

## branch_data
F_BUS | T_BUS | BR_R | BR_X | BR_B | RATE_A | RATE_B | RATE_C | TAP | SHIFT | BR_STATUS | ANGMIN | ANGMAX | P_in | Q_in | P_out | Q_out
5 | 6 | 1.1589 | 0.44574 | 1.1696e-09 | 0 | 0 | 0 | 0 | 0 | 1 | -90 | 90 | -0.021977 | -0.0055188 | 0.021984 | 0.005521
5 | 7 | 4.0195 | 1.546 | 4.0564e-09 | 0 | 0 | 0 | 0 | 0 | 1 | -90 | 90 | 0.021399 | 0.0053738 | -0.021379 | -0.0053664
6 | 8 | 9.4894 | 3.6498 | 9.5765e-09 | 0 | 0 | 0 | 0 | 0 | 1 | -90 | 90 | -0.022936 | -0.0057598 | 0.022991 | 0.00578
7 | 9 | 11.3586 | 4.3687 | 1.1463e-08 | 0 | 0 | 0 | 0 | 0 | 1 | -90 | 90 | 0.020747 | 0.0052082 | -0.020693 | -0.0051885
8 | 10 | 0.89011 | 0.34235 | 8.9828e-10 | 0 | 0 | 0 | 0 | 0 | 1 | -90 | 90 | 0.019816 | 0.0049693 | -0.019812 | -0.0049679
8 | 11 | 3.2653 | 1.2559 | 3.2953e-09 | 0 | 0 | 0 | 0 | 0 | 1 | -90 | 90 | -0.042808 | -0.010749 | 0.042873 | 0.010774
9 | 12 | 0.85206 | 0.32772 | 8.5988e-10 | 0 | 0 | 0 | 0 | 0 | 1 | -90 | 90 | 0.017882 | 0.0044877 | -0.017879 | -0.0044866
9 | 75 | 40.9417 | 15.7468 | 4.1317e-08 | 0 | 0 | 0 | 0 | 0 | 1 | -90 | 90 | 0.0012928 | 0.00032017 | -0.0012921 | -0.00032383
10 | 76 | 2.5474 | 0.97977 | 2.5708e-09 | 0 | 0 | 0 | 0 | 0 | 1 | -90 | 90 | 0.019812 | 0.0049679 | -0.019802 | -0.0049639
11 | 106 | 0.63378 | 0.24376 | 6.3959e-10 | 0 | 0 | 0 | 0 | 0 | 1 | -90 | 90 | -0.042873 | -0.010774 | 0.042886 | 0.010779
12 | 16 | 40.3296 | 15.5114 | 4.07e-08 | 0 | 0 | 0 | 0 | 0 | 1 | -90 | 90 | 0.015178 | 0.0038097 | -0.015074 | -0.0037738
76 | 107 | 0.77087 | 0.29649 | 7.7794e-10 | 0 | 0 | 0 | 0 | 0 | 1 | -90 | 90 | 0.018651 | 0.0046755 | -0.018648 | -0.0046745
106 | 104 | 4.53 | 1.7423 | 4.5716e-09 | 0 | 0 | 0 | 0 | 0 | 1 | -90 | 90 | -0.043919 | -0.011038 | 0.044014 | 0.011074
16 | 17 | 0.54454 | 0.20944 | 5.4954e-10 | 0 | 0 | 0 | 0 | 0 | 1 | -90 | 90 | 0.0098951 | 0.0024798 | -0.0098945 | -0.0024796
16 | 15 | 8.0354 | 3.0905 | 8.1091e-09 | 0 | 0 | 0 | 0 | 0 | 1 | -90 | 90 | 0.0015983 | 0.00039656 | -0.001598 | -0.00039724
15 | 128 | 35.1571 | 13.522 | 3.548e-08 | 0 | 0 | 0 | 0 | 0 | 1 | -90 | 90 | 0.001085 | 0.00026866 | -0.0010846 | -0.00027183
17 | 20 | 0.76741 | 0.29516 | 7.7446e-10 | 0 | 0 | 0 | 0 | 0 | 1 | -90 | 90 | 0.0069448 | 0.0017403 | -0.0069444 | -0.0017402
20 | 21 | 3.6711 | 1.412 | 3.7048e-09 | 0 | 0 | 0 | 0 | 0 | 1 | -90 | 90 | 0.0064145 | 0.0016074 | -0.0064128 | -0.0016071
21 | 22 | 1.4872 | 0.57199 | 1.5008e-09 | 0 | 0 | 0 | 0 | 0 | 1 | -90 | 90 | 0.0038799 | 0.0009723 | -0.0038796 | -0.00097234
22 | 23 | 0.12445 | 0.047866 | 1.2559e-10 | 0 | 0 | 0 | 0 | 0 | 1 | -90 | 90 | 0.0017457 | 0.00043753 | -0.0017457 | -0.00043754
107 | 99 | 3.7303 | 1.4347 | 3.7645e-09 | 0 | 0 | 0 | 0 | 0 | 1 | -90 | 90 | 0.017672 | 0.0044299 | -0.017659 | -0.0044253
80 | 81 | 1.2685 | 0.48788 | 1.2801e-09 | 0 | 0 | 0 | 0 | 0 | 1 | -90 | 90 | 0.00070537 | 0.00017666 | -0.00070537 | -0.00017678
80 | 82 | 1.9891 | 0.76505 | 2.0074e-09 | 0 | 0 | 0 | 0 | 0 | 1 | -90 | 90 | -0.0020849 | -0.0005224 | 0.002085 | 0.00052224
82 | 83 | 0.54178 | 0.20838 | 5.4675e-10 | 0 | 0 | 0 | 0 | 0 | 1 | -90 | 90 | 0.047122 | 0.011903 | -0.047109 | -0.011898
82 | 84 | 5.5062 | 2.1178 | 1.1113e-08 | 0 | 0 | 0 | 0 | 0 | 1 | -90 | 90 | -0.049207 | -0.012425 | 0.04935 | 0.012479
83 | 85 | 1.4056 | 0.54063 | 1.4185e-09 | 0 | 0 | 0 | 0 | 0 | 1 | -90 | 90 | 0.046464 | 0.011736 | -0.046431 | -0.011724
85 | 86 | 12.5557 | 4.8291 | 1.2671e-08 | 0 | 0 | 0 | 0 | 0 | 1 | -90 | 90 | 0.046431 | 0.011724 | -0.046141 | -0.011613
86 | 104 | 2.4315 | 0.93519 | 2.4538e-09 | 0 | 0 | 0 | 0 | 0 | 1 | -90 | 90 | 0.044579 | 0.011223 | -0.044527 | -0.011203
86 | 92 | 4.5341 | 1.7439 | 4.5757e-09 | 0 | 0 | 0 | 0 | 0 | 1 | -90 | 90 | 0.00050486 | 0.00012608 | -0.00050485 | -0.00012653
87 | 88 | 2.5588 | 0.98414 | 2.5822e-09 | 0 | 0 | 0 | 0 | 0 | 1 | -90 | 90 | -0.0039681 | -0.00099429 | 0.0039685 | 0.00099421
87 | 89 | 1.6996 | 0.65368 | 1.7152e-09 | 0 | 0 | 0 | 0 | 0 | 1 | -90 | 90 | 0.0030629 | 0.00076742 | -0.0030627 | -0.00076752
88 | 90 | 0.72456 | 0.27868 | 7.3121e-10 | 0 | 0 | 0 | 0 | 0 | 1 | -90 | 90 | -0.0049153 | -0.0012315 | 0.0049155 | 0.0012315
89 | 91 | 0.77533 | 0.2982 | 7.8245e-10 | 0 | 0 | 0 | 0 | 0 | 1 | -90 | 90 | 0.00066228 | 0.00016591 | -0.00066228 | -0.00016598
90 | 93 | 1.6246 | 0.62485 | 1.6395e-09 | 0 | 0 | 0 | 0 | 0 | 1 | -90 | 90 | -0.0081962 | -0.0020531 | 0.0081974 | 0.0020534
90 | 94 | 2.6683 | 1.0263 | 2.6928e-09 | 0 | 0 | 0 | 0 | 0 | 1 | -90 | 90 | 0.0019502 | 0.00048845 | -0.0019501 | -0.00048867
90 | 95 | 3.2955 | 1.2675 | 3.3258e-09 | 0 | 0 | 0 | 0 | 0 | 1 | -90 | 90 | 0.0013306 | 0.00033317 | -0.0013305 | -0.00033346
93 | 100 | 0.88746 | 0.34133 | 8.9561e-10 | 0 | 0 | 0 | 0 | 0 | 1 | -90 | 90 | 0.0063522 | 0.0015912 | -0.0063518 | -0.0015911
93 | 97 | 1.6822 | 0.64699 | 1.6976e-09 | 0 | 0 | 0 | 0 | 0 | 1 | -90 | 90 | -0.01455 | -0.0036446 | 0.014554 | 0.003646
94 | 96 | 0.81186 | 0.31225 | 8.1931e-10 | 0 | 0 | 0 | 0 | 0 | 1 | -90 | 90 | 0.0006736 | 0.00016874 | -0.00067359 | -0.00016882
100 | 101 | 0.96478 | 0.37107 | 9.7363e-10 | 0 | 0 | 0 | 0 | 0 | 1 | -90 | 90 | 0.0056214 | 0.0014081 | -0.0056211 | -0.0014081
97 | 98 | 1.7522 | 0.6739 | 1.7682e-09 | 0 | 0 | 0 | 0 | 0 | 1 | -90 | 90 | -0.016461 | -0.004124 | 0.016466 | 0.0041259
98 | 99 | 1.5152 | 0.58278 | 1.5291e-09 | 0 | 0 | 0 | 0 | 0 | 1 | -90 | 90 | -0.017266 | -0.0043264 | 0.017271 | 0.0043282
101 | 102 | 3.8654 | 1.4867 | 3.9009e-09 | 0 | 0 | 0 | 0 | 0 | 1 | -90 | 90 | 0.0034178 | 0.00085586 | -0.0034173 | -0.00085604
102 | 103 | 3.6538 | 1.4053 | 3.6874e-09 | 0 | 0 | 0 | 0 | 0 | 1 | -90 | 90 | 0.0020867 | 0.00052255 | -0.0020865 | -0.00052284
103 | 105 | 1.0733 | 0.41279 | 1.0831e-09 | 0 | 0 | 0 | 0 | 0 | 1 | -90 | 90 | 0.00087394 | 0.00021893 | -0.00087393 | -0.00021903