## bus_data
BUS_I | BUS_TYPE | Pd | Qd | Gs | Bs | area | Vm | Va | baseKV | zone | Vmax | Vmin
1 | 1 | 0.0042779 | 0.0010721 | 0 | 0 | 1 | 0.99033 | -0.06716 | 0.4 | 1 | 1.1 | 0.9
2 | 1 | 0.0086241 | 0.0021614 | 0 | 0 | 1 | 0.99022 | -0.067941 | 0.4 | 1 | 1.1 | 0.9
3 | 1 | 0 | 0 | 0 | 0 | 1 | 0.99083 | -0.063633 | 0.4 | 1 | 1.1 | 0.9
4 | 1 | 0.0035026 | 0.00087785 | 0 | 0 | 1 | 0.99137 | -0.059845 | 0.4 | 1 | 1.1 | 0.9
5 | 1 | 0.0099967 | 0.0025054 | 0 | 0 | 1 | 0.98973 | -0.071276 | 0.4 | 1 | 1.1 | 0.9
6 | 1 | 0.0049857 | 0.0012495 | 0 | 0 | 1 | 0.99192 | -0.056045 | 0.4 | 1 | 1.1 | 0.9
7 | 1 | 0 | 0 | 0 | 0 | 1 | 0.98758 | -0.086321 | 0.4 | 1 | 1.1 | 0.9
14 | 1 | 0 | 0 | 0 | 0 | 1 | 0.99297 | -0.048717 | 0.4 | 1 | 1.1 | 0.9
17 | 1 | 0.0042458 | 0.0010641 | 0 | 0 | 1 | 0.98447 | -0.10815 | 0.4 | 1 | 1.1 | 0.9
15 | 1 | 0.0034025 | 0.00085275 | 0 | 0 | 1 | 0.9928 | -0.049936 | 0.4 | 1 | 1.1 | 0.9
13 | 1 | 0.0033254 | 0.00083343 | 0 | 0 | 1 | 0.99476 | -0.036258 | 0.4 | 1 | 1.1 | 0.9
26 | 1 | 0.0034702 | 0.0008697 | 0 | 0 | 1 | 0.97991 | -0.14036 | 0.4 | 1 | 1.1 | 0.9
8 | 1 | 0.0073242 | 0.0018356 | 0 | 0 | 1 | 0.99993 | -0.00051445 | 0.4 | 1 | 1.1 | 0.9
9 | 3 | 0.0017774 | 0.00044546 | 0 | 0 | 1 | 1 | 0 | 0.4 | 1 | 1.1 | 0.9
10 | 1 | 0.0059012 | 0.001479 | 0 | 0 | 1 | 0.99989 | -0.00076807 | 0.4 | 1 | 1.1 | 0.9
11 | 1 | 0.0025806 | 0.00064677 | 0 | 0 | 1 | 0.99887 | -0.007809 | 0.4 | 1 | 1.1 | 0.9
12 | 1 | 0.0029271 | 0.0007336 | 0 | 0 | 1 | 0.99862 | -0.0094949 | 0.4 | 1 | 1.1 | 0.9
16 | 1 | 0.0088941 | 0.0022291 | 0 | 0 | 1 | 0.99135 | -0.060131 | 0.4 | 1 | 1.1 | 0.9
19 | 1 | 0.0038161 | 0.00095641 | 0 | 0 | 1 | 0.99056 | -0.065638 | 0.4 | 1 | 1.1 | 0.9
20 | 1 | 0.00294 | 0.00073684 | 0 | 0 | 1 | 0.98916 | -0.075553 | 0.4 | 1 | 1.1 | 0.9
24 | 1 | 0.0035483 | 0.0008893 | 0 | 0 | 1 | 0.97766 | -0.15635 | 0.4 | 1 | 1.1 | 0.9
21 | 1 | 0.0022321 | 0.00055942 | 0 | 0 | 1 | 0.98768 | -0.086021 | 0.4 | 1 | 1.1 | 0.9
22 | 1 | 0.0078348 | 0.0019636 | 0 | 0 | 1 | 0.98693 | -0.091332 | 0.4 | 1 | 1.1 | 0.9
27 | 1 | 0.0040465 | 0.0010141 | 0 | 0 | 1 | 0.98679 | -0.092325 | 0.4 | 1 | 1.1 | 0.9
28 | 1 | 0.0013236 | 0.00033173 | 0 | 0 | 1 | 0.98677 | -0.092488 | 0.4 | 1 | 1.1 | 0.9
23 | 1 | 0.0053309 | 0.0013361 | 0 | 0 | 1 | 0.97752 | -0.15738 | 0.4 | 1 | 1.1 | 0.9
25 | 1 | 0.0051726 | 0.0012964 | 0 | 0 | 1 | 0.97697 | -0.16128 | 0.4 | 1 | 1.1 | 0.9
31 | 1 | 0.016178 | 0.0040546 | 0 | 0 | 1 | 0.9748 | -0.17679 | 0.4 | 1 | 1.1 | 0.9
29 | 1 | 0.015015 | 0.003763 | 0 | 0 | 1 | 0.97196 | -0.19721 | 0.4 | 1 | 1.1 | 0.9
46 | 1 | 0.0022695 | 0.00056878 | 0 | 0 | 1 | 0.98662 | -0.093521 | 0.4 | 1 | 1.1 | 0.9
45 | 1 | 0.0011951 | 0.00029952 | 0 | 0 | 1 | 0.98659 | -0.093754 | 0.4 | 1 | 1.1 | 0.9
30 | 1 | 0.016178 | 0.0040546 | 0 | 0 | 1 | 0.97116 | -0.203 | 0.4 | 1 | 1.1 | 0.9
32 | 1 | 0.0017695 | 0.00044348 | 0 | 0 | 1 | 0.97068 | -0.20646 | 0.4 | 1 | 1.1 | 0.9
33 | 1 | 0.0029944 | 0.00075046 | 0 | 0 | 1 | 0.97065 | -0.20669 | 0.4 | 1 | 1.1 | 0.9
34 | 1 | 0.0014201 | 0.00035592 | 0 | 0 | 1 | 0.9859 | -0.098634 | 0.4 | 1 | 1.1 | 0.9
35 | 1 | 0.0035436 | 0.00088812 | 0 | 0 | 1 | 0.98601 | -0.097835 | 0.4 | 1 | 1.1 | 0.9
36 | 1 | 0.00092327 | 0.00023139 | 0 | 0 | 1 | 0.9861 | -0.09719 | 0.4 | 1 | 1.1 | 0.9
37 | 1 | 0.0015198 | 0.0003809 | 0 | 0 | 1 | 0.98622 | -0.096394 | 0.4 | 1 | 1.1 | 0.9
39 | 1 | 0.0012417 | 0.0003112 | 0 | 0 | 1 | 0.98622 | -0.096332 | 0.4 | 1 | 1.1 | 0.9
38 | 1 | 0.001174 | 0.00029424 | 0 | 0 | 1 | 0.98623 | -0.096271 | 0.4 | 1 | 1.1 | 0.9
40 | 1 | 0.0012679 | 0.00031778 | 0 | 0 | 1 | 0.98625 | -0.096183 | 0.4 | 1 | 1.1 | 0.9
41 | 1 | 0.001353 | 0.0003391 | 0 | 0 | 1 | 0.98626 | -0.096094 | 0.4 | 1 | 1.1 | 0.9
42 | 1 | 0.001191 | 0.0002985 | 0 | 0 | 1 | 0.98627 | -0.096033 | 0.4 | 1 | 1.1 | 0.9
44 | 1 | 0.0009905 | 0.00024824 | 0 | 0 | 1 | 0.98628 | -0.095964 | 0.4 | 1 | 1.1 | 0.9
43 | 1 | 0.001508 | 0.00037795 | 0 | 0 | 1 | 0.98651 | -0.094303 | 0.4 | 1 | 1.1 | 0.9

## generator_data
GEN_BUS | PG | QG | QMAX | QMIN | VG | MBASE | GEN_STATUS | PMAX | PMIN
9 | 0.18604 | 0.046995 | 10 | -10 | 1 | 100 | 1 | 10 | 0

## branch_data
F_BUS | T_BUS | BR_R | BR_X | BR_B | RATE_A | RATE_B | RATE_C | TAP | SHIFT | BR_STATUS | ANGMIN | ANGMAX | P_in | Q_in | P_out | Q_out
1 | 2 | 1.1569 | 0.44495 | 1.1675e-09 | 0 | 0 | 0 | 0 | 0 | 1 | -90 | 90 | 0.008625 | 0.0021617 | -0.0086241 | -0.0021614
1 | 3 | 3.4932 | 1.3435 | 3.5253e-09 | 0 | 0 | 0 | 0 | 0 | 1 | -90 | 90 | -0.012903 | -0.0032338 | 0.012909 | 0.0032359
3 | 4 | 0.50059 | 0.19253 | 1.0104e-09 | 0 | 0 | 0 | 0 | 0 | 1 | -90 | 90 | -0.098024 | -0.024726 | 0.098076 | 0.024746
3 | 5 | 1.1632 | 0.44737 | 2.3477e-09 | 0 | 0 | 0 | 0 | 0 | 1 | -90 | 90 | 0.085114 | 0.02149 | -0.085023 | -0.021456
4 | 6 | 0.48504 | 0.18655 | 9.7899e-10 | 0 | 0 | 0 | 0 | 0 | 1 | -90 | 90 | -0.10158 | -0.025624 | 0.10163 | 0.025645
5 | 7 | 2.5909 | 0.9965 | 2.6147e-09 | 0 | 0 | 0 | 0 | 0 | 1 | -90 | 90 | 0.075026 | 0.01895 | -0.074868 | -0.01889
6 | 14 | 0.89266 | 0.34333 | 1.8017e-09 | 0 | 0 | 0 | 0 | 0 | 1 | -90 | 90 | -0.10662 | -0.026894 | 0.10673 | 0.026936
7 | 17 | 3.7394 | 1.4382 | 3.7737e-09 | 0 | 0 | 0 | 0 | 0 | 1 | -90 | 90 | 0.074868 | 0.01889 | -0.074639 | -0.018802
14 | 15 | 0.28928 | 0.11126 | 2.9193e-10 | 0 | 0 | 0 | 0 | 0 | 1 | -90 | 90 | 0.054342 | 0.013651 | -0.054333 | -0.013647
14 | 13 | 1.0054 | 0.38668 | 2.0292e-09 | 0 | 0 | 0 | 0 | 0 | 1 | -90 | 90 | -0.16107 | -0.040587 | 0.16135 | 0.040695
17 | 26 | 5.8085 | 2.234 | 5.8617e-09 | 0 | 0 | 0 | 0 | 0 | 1 | -90 | 90 | 0.070394 | 0.017738 | -0.070078 | -0.017617
15 | 16 | 2.5777 | 0.99141 | 2.6013e-09 | 0 | 0 | 0 | 0 | 0 | 1 | -90 | 90 | 0.05093 | 0.012795 | -0.050858 | -0.012767
13 | 12 | 2.1277 | 0.81834 | 4.2944e-09 | 0 | 0 | 0 | 0 | 0 | 1 | -90 | 90 | -0.16468 | -0.041529 | 0.1653 | 0.041767
26 | 24 | 3.0152 | 1.1597 | 3.0429e-09 | 0 | 0 | 0 | 0 | 0 | 1 | -90 | 90 | 0.066608 | 0.016748 | -0.06646 | -0.016691
8 | 9 | 0.50662 | 0.19485 | 5.1127e-10 | 0 | 0 | 0 | 0 | 0 | 1 | -90 | 90 | -0.013226 | -0.0033146 | 0.013227 | 0.0033149
8 | 10 | 0.55968 | 0.21526 | 5.6482e-10 | 0 | 0 | 0 | 0 | 0 | 1 | -90 | 90 | 0.0059014 | 0.001479 | -0.0059012 | -0.001479
9 | 11 | 0.60379 | 0.23223 | 1.2187e-09 | 0 | 0 | 0 | 0 | 0 | 1 | -90 | 90 | 0.17103 | 0.043234 | -0.17084 | -0.043162
11 | 12 | 0.13221 | 0.050849 | 2.6684e-10 | 0 | 0 | 0 | 0 | 0 | 1 | -90 | 90 | 0.16826 | 0.042516 | -0.16822 | -0.0425
16 | 19 | 1.6849 | 0.64804 | 1.7004e-09 | 0 | 0 | 0 | 0 | 0 | 1 | -90 | 90 | 0.041964 | 0.010538 | -0.041932 | -0.010526
19 | 20 | 3.331 | 1.2812 | 3.3616e-09 | 0 | 0 | 0 | 0 | 0 | 1 | -90 | 90 | 0.038116 | 0.0095694 | -0.038063 | -0.0095495
20 | 21 | 3.8007 | 1.4618 | 3.8356e-09 | 0 | 0 | 0 | 0 | 0 | 1 | -90 | 90 | 0.035123 | 0.0088127 | -0.035072 | -0.0087935
24 | 23 | 0.20435 | 0.078596 | 2.0622e-10 | 0 | 0 | 0 | 0 | 0 | 1 | -90 | 90 | 0.062911 | 0.015802 | -0.062902 | -0.015798
21 | 22 | 2.0553 | 0.79048 | 2.0741e-09 | 0 | 0 | 0 | 0 | 0 | 1 | -90 | 90 | 0.03284 | 0.0082341 | -0.032816 | -0.008225
22 | 27 | 0.50396 | 0.19383 | 5.0858e-10 | 0 | 0 | 0 | 0 | 0 | 1 | -90 | 90 | 0.024981 | 0.0062614 | -0.024978 | -0.0062601
27 | 28 | 0.099206 | 0.038156 | 1.0012e-10 | 0 | 0 | 0 | 0 | 0 | 1 | -90 | 90 | 0.020932 | 0.005246 | -0.020931 | -0.0052458
28 | 46 | 0.6682 | 0.257 | 6.7433e-10 | 0 | 0 | 0 | 0 | 0 | 1 | -90 | 90 | 0.019608 | 0.0049141 | -0.019605 | -0.0049131
23 | 25 | 0.84681 | 0.3257 | 8.5458e-10 | 0 | 0 | 0 | 0 | 0 | 1 | -90 | 90 | 0.057571 | 0.014462 | -0.05754 | -0.01445
25 | 31 | 3.6894 | 1.419 | 3.7233e-09 | 0 | 0 | 0 | 0 | 0 | 1 | -90 | 90 | 0.052368 | 0.013154 | -0.052255 | -0.013111
31 | 29 | 7.007 | 2.695 | 7.0713e-09 | 0 | 0 | 0 | 0 | 0 | 1 | -90 | 90 | 0.036077 | 0.0090563 | -0.035975 | -0.0090177
29 | 30 | 3.3949 | 1.3057 | 3.426e-09 | 0 | 0 | 0 | 0 | 0 | 1 | -90 | 90 | 0.020961 | 0.0052547 | -0.020944 | -0.0052486
46 | 45 | 0.16999 | 0.065382 | 1.7155e-10 | 0 | 0 | 0 | 0 | 0 | 1 | -90 | 90 | 0.017335 | 0.0043443 | -0.017335 | -0.0043441
45 | 43 | 0.43118 | 0.16584 | 4.3513e-10 | 0 | 0 | 0 | 0 | 0 | 1 | -90 | 90 | 0.01614 | 0.0040446 | -0.016138 | -0.0040442
30 | 32 | 8.9171 | 3.4297 | 8.9989e-09 | 0 | 0 | 0 | 0 | 0 | 1 | -90 | 90 | 0.0047662 | 0.0011939 | -0.0047639 | -0.0011939
32 | 33 | 0.93553 | 0.35982 | 9.4411e-10 | 0 | 0 | 0 | 0 | 0 | 1 | -90 | 90 | 0.0029944 | 0.00075042 | -0.0029943 | -0.00075047
34 | 35 | 7.1178 | 2.7376 | 7.1831e-09 | 0 | 0 | 0 | 0 | 0 | 1 | -90 | 90 | -0.0014201 | -0.00035592 | 0.0014203 | 0.00035528
35 | 36 | 1.6442 | 0.63237 | 1.6592e-09 | 0 | 0 | 0 | 0 | 0 | 1 | -90 | 90 | -0.0049639 | -0.0012434 | 0.0049644 | 0.0012434
36 | 37 | 1.7092 | 0.65739 | 1.7249e-09 | 0 | 0 | 0 | 0 | 0 | 1 | -90 | 90 | -0.0058876 | -0.0014748 | 0.0058883 | 0.0014749
37 | 39 | 0.10652 | 0.040971 | 1.075e-10 | 0 | 0 | 0 | 0 | 0 | 1 | -90 | 90 | -0.0074081 | -0.0018558 | 0.0074081 | 0.0018558
39 | 38 | 0.08904 | 0.034246 | 8.9857e-11 | 0 | 0 | 0 | 0 | 0 | 1 | -90 | 90 | -0.0086499 | -0.002167 | 0.0086499 | 0.002167
38 | 40 | 0.11357 | 0.04368 | 1.1461e-10 | 0 | 0 | 0 | 0 | 0 | 1 | -90 | 90 | -0.009824 | -0.0024613 | 0.0098241 | 0.0024613
40 | 41 | 0.10172 | 0.039122 | 1.0265e-10 | 0 | 0 | 0 | 0 | 0 | 1 | -90 | 90 | -0.011092 | -0.0027791 | 0.011092 | 0.0027791
41 | 42 | 0.062165 | 0.02391 | 6.2736e-11 | 0 | 0 | 0 | 0 | 0 | 1 | -90 | 90 | -0.012445 | -0.0031182 | 0.012445 | 0.0031183
42 | 44 | 0.064302 | 0.024731 | 6.4892e-11 | 0 | 0 | 0 | 0 | 0 | 1 | -90 | 90 | -0.013636 | -0.0034168 | 0.013636 | 0.0034168
44 | 43 | 1.4382 | 0.55317 | 1.4514e-09 | 0 | 0 | 0 | 0 | 0 | 1 | -90 | 90 | -0.014627 | -0.003665 | 0.01463 | 0.0036662