## bus_data
BUS_I | BUS_TYPE | Pd | Qd | Gs | Bs | area | Vm | Va | baseKV | zone | Vmax | Vmin
1 | 1 | 0.0016129 | 0.00040424 | 0 | 0 | 1 | 0.99828 | -0.012102 | 0.4 | 1 | 1.1 | 0.9
2 | 1 | 0.00047352 | 0.00011868 | 0 | 0 | 1 | 0.99819 | -0.012722 | 0.4 | 1 | 1.1 | 0.9
3 | 1 | 0 | 0 | 0 | 0 | 1 | 0.99859 | -0.0098514 | 0.4 | 1 | 1.1 | 0.9
5 | 1 | 0 | 0 | 0 | 0 | 1 | 0.9992 | -0.005603 | 0.4 | 1 | 1.1 | 0.9
6 | 1 | 0.0038598 | 0.00096735 | 0 | 0 | 1 | 0.99837 | -0.011416 | 0.4 | 1 | 1.1 | 0.9
21 | 1 | 0.0081191 | 0.0020348 | 0 | 0 | 1 | 0.99875 | -0.0087567 | 0.4 | 1 | 1.1 | 0.9
19 | 3 | 0.0081828 | 0.0020508 | 0 | 0 | 1 | 1 | 0 | 0.4 | 1 | 1.1 | 0.9
24 | 1 | 0.006043 | 0.0015145 | 0 | 0 | 1 | 0.9982 | -0.012613 | 0.4 | 1 | 1.1 | 0.9
23 | 1 | 0.017777 | 0.0044553 | 0 | 0 | 1 | 0.99794 | -0.01441 | 0.4 | 1 | 1.1 | 0.9
16 | 1 | 0.025854 | 0.0064797 | 0 | 0 | 1 | 0.99765 | -0.016231 | 0.4 | 1 | 1.1 | 0.9
7 | 1 | 0.005335 | 0.0013371 | 0 | 0 | 1 | 0.97906 | -0.14616 | 0.4 | 1 | 1.1 | 0.9
8 | 1 | 0.0038561 | 0.00096643 | 0 | 0 | 1 | 0.9786 | -0.14942 | 0.4 | 1 | 1.1 | 0.9
9 | 1 | 0.0036932 | 0.00092561 | 0 | 0 | 1 | 0.97974 | -0.14133 | 0.4 | 1 | 1.1 | 0.9
10 | 1 | 0.010886 | 0.0027284 | 0 | 0 | 1 | 0.97809 | -0.15307 | 0.4 | 1 | 1.1 | 0.9
11 | 1 | 0 | 0 | 0 | 0 | 1 | 0.98633 | -0.094775 | 0.4 | 1 | 1.1 | 0.9
20 | 1 | 0.014791 | 0.003707 | 0 | 0 | 1 | 0.97785 | -0.15478 | 0.4 | 1 | 1.1 | 0.9
13 | 1 | 0 | 0 | 0 | 0 | 1 | 0.99158 | -0.058182 | 0.4 | 1 | 1.1 | 0.9
26 | 1 | 0.041143 | 0.010311 | 0 | 0 | 1 | 0.97046 | -0.20769 | 0.4 | 1 | 1.1 | 0.9
12 | 1 | 0.011464 | 0.0028731 | 0 | 0 | 1 | 0.99606 | -0.027198 | 0.4 | 1 | 1.1 | 0.9
14 | 1 | 0 | 0 | 0 | 0 | 1 | 0.99676 | -0.022409 | 0.4 | 1 | 1.1 | 0.9
15 | 1 | 0.0028553 | 0.00071562 | 0 | 0 | 1 | 0.99619 | -0.026376 | 0.4 | 1 | 1.1 | 0.9
17 | 1 | 0.012875 | 0.0032268 | 0 | 0 | 1 | 0.99615 | -0.026691 | 0.4 | 1 | 1.1 | 0.9
18 | 1 | 0.017708 | 0.0044381 | 0 | 0 | 1 | 0.99538 | -0.032068 | 0.4 | 1 | 1.1 | 0.9
22 | 1 | 0.0076147 | 0.0019084 | 0 | 0 | 1 | 0.99794 | -0.014464 | 0.4 | 1 | 1.1 | 0.9

## generator_data
GEN_BUS | PG | QG | QMAX | QMIN | VG | MBASE | GEN_STATUS | PMAX | PMIN
19 | 0.20651 | 0.052061 | 10 | -10 | 1 | 100 | 1 | 10 | 0

## branch_data
F_BUS | T_BUS | BR_R | BR_X | BR_B | RATE_A | RATE_B | RATE_C | TAP | SHIFT | BR_STATUS | ANGMIN | ANGMAX | P_in | Q_in | P_out | Q_out
1 | 2 | 16.7565 | 6.4448 | 1.691e-08 | 0 | 0 | 0 | 0 | 0 | 1 | -90 | 90 | 0.00047356 | 0.00011701 | -0.00047352 | -0.00011868
1 | 3 | 13.889 | 5.3419 | 1.4016e-08 | 0 | 0 | 0 | 0 | 0 | 1 | -90 | 90 | -0.0020865 | -0.00052124 | 0.0020871 | 0.00052009
3 | 5 | 4.5947 | 1.7672 | 4.6369e-09 | 0 | 0 | 0 | 0 | 0 | 1 | -90 | 90 | -0.011993 | -0.0030027 | 0.012 | 0.003005
3 | 6 | 2.0507 | 0.78875 | 2.0696e-09 | 0 | 0 | 0 | 0 | 0 | 1 | -90 | 90 | 0.0099059 | 0.0024826 | -0.0099038 | -0.002482
5 | 21 | 1.2232 | 0.47047 | 1.2344e-09 | 0 | 0 | 0 | 0 | 0 | 1 | -90 | 90 | 0.033545 | 0.0084114 | -0.033531 | -0.0084059
5 | 19 | 1.6016 | 0.61598 | 1.6162e-09 | 0 | 0 | 0 | 0 | 0 | 1 | -90 | 90 | -0.045545 | -0.011416 | 0.045581 | 0.01143
6 | 24 | 2.5717 | 0.98913 | 2.5953e-09 | 0 | 0 | 0 | 0 | 0 | 1 | -90 | 90 | 0.006044 | 0.0015147 | -0.006043 | -0.0015145
21 | 23 | 2.8903 | 1.1117 | 2.9168e-09 | 0 | 0 | 0 | 0 | 0 | 1 | -90 | 90 | 0.025411 | 0.0063711 | -0.025392 | -0.0063637
19 | 16 | 1.4014 | 0.53901 | 2.8286e-09 | 0 | 0 | 0 | 0 | 0 | 1 | -90 | 90 | 0.15274 | 0.03858 | -0.1524 | -0.038447
23 | 22 | 0.092984 | 0.035763 | 9.3837e-11 | 0 | 0 | 0 | 0 | 0 | 1 | -90 | 90 | 0.0076148 | 0.0019084 | -0.0076147 | -0.0019084
16 | 14 | 0.64197 | 0.24691 | 1.2957e-09 | 0 | 0 | 0 | 0 | 0 | 1 | -90 | 90 | 0.12654 | 0.031967 | -0.12643 | -0.031925
7 | 8 | 0.57527 | 0.22126 | 1.1611e-09 | 0 | 0 | 0 | 0 | 0 | 1 | -90 | 90 | 0.071059 | 0.017859 | -0.071027 | -0.017846
7 | 9 | 0.79372 | 0.30528 | 1.602e-09 | 0 | 0 | 0 | 0 | 0 | 1 | -90 | 90 | -0.076394 | -0.019196 | 0.076446 | 0.019215
8 | 10 | 0.68101 | 0.26193 | 1.3745e-09 | 0 | 0 | 0 | 0 | 0 | 1 | -90 | 90 | 0.067171 | 0.01688 | -0.067137 | -0.016867
9 | 11 | 7.3507 | 2.8272 | 1.4836e-08 | 0 | 0 | 0 | 0 | 0 | 1 | -90 | 90 | -0.080139 | -0.020141 | 0.080662 | 0.020341
10 | 20 | 0.38096 | 0.14652 | 3.8446e-10 | 0 | 0 | 0 | 0 | 0 | 1 | -90 | 90 | 0.056251 | 0.014139 | -0.056237 | -0.014134
11 | 13 | 5.8466 | 2.2487 | 1.1801e-08 | 0 | 0 | 0 | 0 | 0 | 1 | -90 | 90 | -0.080662 | -0.020341 | 0.081078 | 0.0205
20 | 26 | 15.8938 | 6.113 | 1.604e-08 | 0 | 0 | 0 | 0 | 0 | 1 | -90 | 90 | 0.041446 | 0.010427 | -0.041143 | -0.010311
13 | 12 | 4.9989 | 1.9227 | 1.009e-08 | 0 | 0 | 0 | 0 | 0 | 1 | -90 | 90 | -0.081078 | -0.0205 | 0.081433 | 0.020635
12 | 14 | 0.6789 | 0.26111 | 1.3703e-09 | 0 | 0 | 0 | 0 | 0 | 1 | -90 | 90 | -0.092897 | -0.023508 | 0.09296 | 0.023532
14 | 15 | 1.5341 | 0.59004 | 1.5482e-09 | 0 | 0 | 0 | 0 | 0 | 1 | -90 | 90 | 0.033471 | 0.0083926 | -0.033453 | -0.0083857
15 | 17 | 0.13297 | 0.051143 | 1.3419e-10 | 0 | 0 | 0 | 0 | 0 | 1 | -90 | 90 | 0.030598 | 0.00767 | -0.030596 | -0.0076695
17 | 18 | 3.922 | 1.5085 | 3.958e-09 | 0 | 0 | 0 | 0 | 0 | 1 | -90 | 90 | 0.017721 | 0.0044427 | -0.017708 | -0.0044381