## bus_data
BUS_I | BUS_TYPE | Pd | Qd | Gs | Bs | area | Vm | Va | baseKV | zone | Vmax | Vmin
1 | 1 | 0.0026051 | 0.00065291 | 0 | 0 | 1 | 0.98764 | -0.086761 | 0.4 | 1 | 1.1 | 0.9
2 | 1 | 0.0041429 | 0.0010383 | 0 | 0 | 1 | 0.98791 | -0.084831 | 0.4 | 1 | 1.1 | 0.9
3 | 1 | 0 | 0 | 0 | 0 | 1 | 0.98808 | -0.083584 | 0.4 | 1 | 1.1 | 0.9
12 | 1 | 0 | 0 | 0 | 0 | 1 | 0.98862 | -0.079764 | 0.4 | 1 | 1.1 | 0.9
54 | 1 | 0.0034105 | 0.00085475 | 0 | 0 | 1 | 0.98889 | -0.077849 | 0.4 | 1 | 1.1 | 0.9
4 | 1 | 0.0026563 | 0.00066573 | 0 | 0 | 1 | 0.9854 | -0.10239 | 0.4 | 1 | 1.1 | 0.9
41 | 1 | 0 | 0 | 0 | 0 | 1 | 0.98631 | -0.095929 | 0.4 | 1 | 1.1 | 0.9
40 | 1 | 0.0022836 | 0.00057232 | 0 | 0 | 1 | 0.98668 | -0.093262 | 0.4 | 1 | 1.1 | 0.9
6 | 1 | 0.0027278 | 0.00068365 | 0 | 0 | 1 | 0.9885 | -0.080356 | 0.4 | 1 | 1.1 | 0.9
7 | 1 | 0.0063286 | 0.0015861 | 0 | 0 | 1 | 0.98848 | -0.080469 | 0.4 | 1 | 1.1 | 0.9
8 | 1 | 0 | 0 | 0 | 0 | 1 | 0.98878 | -0.078381 | 0.4 | 1 | 1.1 | 0.9
9 | 1 | 0.0036136 | 0.00090565 | 0 | 0 | 1 | 0.98777 | -0.08551 | 0.4 | 1 | 1.1 | 0.9
10 | 1 | 0.0019961 | 0.00050027 | 0 | 0 | 1 | 0.98759 | -0.086752 | 0.4 | 1 | 1.1 | 0.9
11 | 1 | 0 | 0 | 0 | 0 | 1 | 0.99634 | -0.025465 | 0.4 | 1 | 1.1 | 0.9
37 | 1 | 0.0041047 | 0.0010287 | 0 | 0 | 1 | 0.98728 | -0.088979 | 0.4 | 1 | 1.1 | 0.9
18 | 1 | 0.0033487 | 0.00083926 | 0 | 0 | 1 | 0.98703 | -0.090715 | 0.4 | 1 | 1.1 | 0.9
36 | 1 | 0.0042235 | 0.0010585 | 0 | 0 | 1 | 0.99509 | -0.03415 | 0.4 | 1 | 1.1 | 0.9
27 | 1 | 0 | 0 | 0 | 0 | 1 | 0.99518 | -0.033615 | 0.4 | 1 | 1.1 | 0.9
34 | 3 | 0.0012427 | 0.00031145 | 0 | 0 | 1 | 1 | 0 | 0.4 | 1 | 1.1 | 0.9
38 | 1 | 0.0014523 | 0.00036398 | 0 | 0 | 1 | 0.98724 | -0.089291 | 0.4 | 1 | 1.1 | 0.9
17 | 1 | 0.0018961 | 0.00047521 | 0 | 0 | 1 | 0.98488 | -0.10591 | 0.4 | 1 | 1.1 | 0.9
42 | 1 | 0.0027121 | 0.00067971 | 0 | 0 | 1 | 0.99269 | -0.051049 | 0.4 | 1 | 1.1 | 0.9
58 | 1 | 0.012759 | 0.0031977 | 0 | 0 | 1 | 0.99375 | -0.043619 | 0.4 | 1 | 1.1 | 0.9
24 | 1 | 0 | 0 | 0 | 0 | 1 | 0.99496 | -0.03517 | 0.4 | 1 | 1.1 | 0.9
35 | 1 | 0.0022513 | 0.00056422 | 0 | 0 | 1 | 0.99999 | -3.6163e-05 | 0.4 | 1 | 1.1 | 0.9
52 | 1 | 0 | 0 | 0 | 0 | 1 | 0.9892 | -0.075666 | 0.4 | 1 | 1.1 | 0.9
53 | 1 | 0.002653 | 0.00066491 | 0 | 0 | 1 | 0.98915 | -0.076032 | 0.4 | 1 | 1.1 | 0.9
13 | 1 | 0.0059488 | 0.0014909 | 0 | 0 | 1 | 0.98065 | -0.13602 | 0.4 | 1 | 1.1 | 0.9
14 | 1 | 0.010747 | 0.0026933 | 0 | 0 | 1 | 0.98049 | -0.13715 | 0.4 | 1 | 1.1 | 0.9
15 | 1 | 0 | 0 | 0 | 0 | 1 | 0.98186 | -0.1274 | 0.4 | 1 | 1.1 | 0.9
16 | 1 | 0.0038418 | 0.00096285 | 0 | 0 | 1 | 0.98358 | -0.11514 | 0.4 | 1 | 1.1 | 0.9
19 | 1 | 0 | 0 | 0 | 0 | 1 | 0.98361 | -0.1149 | 0.4 | 1 | 1.1 | 0.9
20 | 1 | 0.0063482 | 0.001591 | 0 | 0 | 1 | 0.98287 | -0.1202 | 0.4 | 1 | 1.1 | 0.9
21 | 1 | 0.0033375 | 0.00083646 | 0 | 0 | 1 | 0.98265 | -0.12179 | 0.4 | 1 | 1.1 | 0.9
22 | 1 | 0.014092 | 0.0035318 | 0 | 0 | 1 | 0.98204 | -0.1261 | 0.4 | 1 | 1.1 | 0.9
23 | 1 | 0.0024802 | 0.00062159 | 0 | 0 | 1 | 0.99476 | -0.036568 | 0.4 | 1 | 1.1 | 0.9
25 | 1 | 0 | 0 | 0 | 0 | 1 | 0.99474 | -0.036706 | 0.4 | 1 | 1.1 | 0.9
26 | 1 | 0.0020425 | 0.00051191 | 0 | 0 | 1 | 0.99446 | -0.038693 | 0.4 | 1 | 1.1 | 0.9
28 | 1 | 0.0014146 | 0.00035452 | 0 | 0 | 1 | 0.99469 | -0.037033 | 0.4 | 1 | 1.1 | 0.9
32 | 1 | 0 | 0 | 0 | 0 | 1 | 0.994 | -0.041936 | 0.4 | 1 | 1.1 | 0.9
33 | 1 | 0.0020381 | 0.0005108 | 0 | 0 | 1 | 0.99398 | -0.04207 | 0.4 | 1 | 1.1 | 0.9
31 | 1 | 0.0031926 | 0.00080014 | 0 | 0 | 1 | 0.99375 | -0.043667 | 0.4 | 1 | 1.1 | 0.9
29 | 1 | 0.0023523 | 0.00058955 | 0 | 0 | 1 | 0.99362 | -0.044625 | 0.4 | 1 | 1.1 | 0.9
30 | 1 | 0.0023874 | 0.00059833 | 0 | 0 | 1 | 0.99349 | -0.045479 | 0.4 | 1 | 1.1 | 0.9
57 | 1 | 0.0015094 | 0.0003783 | 0 | 0 | 1 | 0.99313 | -0.04805 | 0.4 | 1 | 1.1 | 0.9
43 | 1 | 0.0023743 | 0.00059506 | 0 | 0 | 1 | 0.99157 | -0.058891 | 0.4 | 1 | 1.1 | 0.9
39 | 1 | 0.0039754 | 0.00099633 | 0 | 0 | 1 | 0.987 | -0.091013 | 0.4 | 1 | 1.1 | 0.9
49 | 1 | 0 | 0 | 0 | 0 | 1 | 0.99138 | -0.060242 | 0.4 | 1 | 1.1 | 0.9
55 | 1 | 0.0041857 | 0.001049 | 0 | 0 | 1 | 0.99064 | -0.065464 | 0.4 | 1 | 1.1 | 0.9
47 | 1 | 0.0025845 | 0.00064774 | 0 | 0 | 1 | 0.99075 | -0.06473 | 0.4 | 1 | 1.1 | 0.9
44 | 1 | 0.0035344 | 0.00088581 | 0 | 0 | 1 | 0.99001 | -0.069914 | 0.4 | 1 | 1.1 | 0.9
45 | 1 | 0.002541 | 0.00063683 | 0 | 0 | 1 | 0.9901 | -0.069332 | 0.4 | 1 | 1.1 | 0.9
46 | 1 | 0.0020726 | 0.00051944 | 0 | 0 | 1 | 0.98998 | -0.070123 | 0.4 | 1 | 1.1 | 0.9
48 | 1 | 0.0038918 | 0.00097537 | 0 | 0 | 1 | 0.98969 | -0.072196 | 0.4 | 1 | 1.1 | 0.9
50 | 1 | 0.0035589 | 0.00089193 | 0 | 0 | 1 | 0.98945 | -0.073918 | 0.4 | 1 | 1.1 | 0.9
51 | 1 | 0.0030615 | 0.00076728 | 0 | 0 | 1 | 0.98935 | -0.074625 | 0.4 | 1 | 1.1 | 0.9
56 | 1 | 0.0098103 | 0.0024587 | 0 | 0 | 1 | 0.99063 | -0.065566 | 0.4 | 1 | 1.1 | 0.9

## generator_data
GEN_BUS | PG | QG | QMAX | QMIN | VG | MBASE | GEN_STATUS | PMAX | PMIN
34 | 0.17168 | 0.043267 | 10 | -10 | 1 | 100 | 1 | 10 | 0

## branch_data
F_BUS | T_BUS | BR_R | BR_X | BR_B | RATE_A | RATE_B | RATE_C | TAP | SHIFT | BR_STATUS | ANGMIN | ANGMAX | P_in | Q_in | P_out | Q_out
1 | 2 | 9.4057 | 3.6176 | 9.492e-09 | 0 | 0 | 0 | 0 | 0 | 1 | -90 | 90 | -0.0026051 | -0.00065291 | 0.0026058 | 0.00065225
2 | 3 | 2.347 | 0.9027 | 2.3686e-09 | 0 | 0 | 0 | 0 | 0 | 1 | -90 | 90 | -0.0067487 | -0.0016906 | 0.0067499 | 0.0016908
3 | 12 | 7.1896 | 2.7652 | 7.2556e-09 | 0 | 0 | 0 | 0 | 0 | 1 | -90 | 90 | -0.0067499 | -0.0016908 | 0.0067535 | 0.0016914
12 | 54 | 3.6075 | 1.3875 | 3.6406e-09 | 0 | 0 | 0 | 0 | 0 | 1 | -90 | 90 | -0.0067535 | -0.0016914 | 0.0067552 | 0.0016918
54 | 52 | 2.7322 | 1.0509 | 2.7573e-09 | 0 | 0 | 0 | 0 | 0 | 1 | -90 | 90 | -0.010166 | -0.0025465 | 0.010169 | 0.0025474
4 | 41 | 30.6832 | 11.8012 | 3.0965e-08 | 0 | 0 | 0 | 0 | 0 | 1 | -90 | 90 | -0.0026563 | -0.00066573 | 0.0026587 | 0.00066363
41 | 40 | 12.5995 | 4.8459 | 1.2715e-08 | 0 | 0 | 0 | 0 | 0 | 1 | -90 | 90 | -0.0026587 | -0.00066363 | 0.0026596 | 0.00066277
40 | 39 | 5.7352 | 2.2059 | 5.7879e-09 | 0 | 0 | 0 | 0 | 0 | 1 | -90 | 90 | -0.0049432 | -0.0012351 | 0.0049447 | 0.0012351
6 | 7 | 0.058527 | 0.02251 | 5.9064e-11 | 0 | 0 | 0 | 0 | 0 | 1 | -90 | 90 | 0.024442 | 0.0061236 | -0.024441 | -0.0061235
6 | 8 | 0.92527 | 0.35587 | 9.3376e-10 | 0 | 0 | 0 | 0 | 0 | 1 | -90 | 90 | -0.02717 | -0.0068073 | 0.027177 | 0.00681
7 | 9 | 3.5367 | 1.3603 | 3.5691e-09 | 0 | 0 | 0 | 0 | 0 | 1 | -90 | 90 | 0.018113 | 0.0045374 | -0.0181 | -0.0045329
8 | 10 | 2.0643 | 0.79396 | 2.0832e-09 | 0 | 0 | 0 | 0 | 0 | 1 | -90 | 90 | 0.051877 | 0.013041 | -0.051817 | -0.013018
8 | 11 | 8.6203 | 3.3155 | 8.6994e-09 | 0 | 0 | 0 | 0 | 0 | 1 | -90 | 90 | -0.079054 | -0.019851 | 0.07964 | 0.020076
9 | 37 | 3.0374 | 1.1682 | 3.0652e-09 | 0 | 0 | 0 | 0 | 0 | 1 | -90 | 90 | 0.014487 | 0.0036272 | -0.01448 | -0.0036249
10 | 18 | 1.015 | 0.39039 | 1.0243e-09 | 0 | 0 | 0 | 0 | 0 | 1 | -90 | 90 | 0.049821 | 0.012518 | -0.049793 | -0.012508
11 | 36 | 1.9541 | 0.75158 | 1.972e-09 | 0 | 0 | 0 | 0 | 0 | 1 | -90 | 90 | 0.057701 | 0.014502 | -0.057631 | -0.014475
11 | 27 | 3.4831 | 1.3397 | 3.5151e-09 | 0 | 0 | 0 | 0 | 0 | 1 | -90 | 90 | 0.030249 | 0.0075847 | -0.030214 | -0.0075719
11 | 34 | 1.9862 | 0.76392 | 4.0088e-09 | 0 | 0 | 0 | 0 | 0 | 1 | -90 | 90 | -0.16759 | -0.042162 | 0.16819 | 0.042392
37 | 38 | 0.37978 | 0.14607 | 3.8326e-10 | 0 | 0 | 0 | 0 | 0 | 1 | -90 | 90 | 0.010375 | 0.0025961 | -0.010375 | -0.002596
18 | 17 | 4.161 | 1.6004 | 4.1992e-09 | 0 | 0 | 0 | 0 | 0 | 1 | -90 | 90 | 0.046445 | 0.011668 | -0.046347 | -0.011631
36 | 42 | 4.0894 | 1.5728 | 4.1269e-09 | 0 | 0 | 0 | 0 | 0 | 1 | -90 | 90 | 0.053407 | 0.013417 | -0.053282 | -0.013369
27 | 58 | 10.0971 | 3.8835 | 1.019e-08 | 0 | 0 | 0 | 0 | 0 | 1 | -90 | 90 | 0.012777 | 0.0032035 | -0.012759 | -0.0031977
27 | 24 | 1.1489 | 0.4419 | 1.1595e-09 | 0 | 0 | 0 | 0 | 0 | 1 | -90 | 90 | 0.017438 | 0.0043684 | -0.017434 | -0.004367
34 | 35 | 0.20923 | 0.080473 | 2.1115e-10 | 0 | 0 | 0 | 0 | 0 | 1 | -90 | 90 | 0.0022513 | 0.0005642 | -0.0022513 | -0.00056422
38 | 39 | 2.4417 | 0.93913 | 2.4642e-09 | 0 | 0 | 0 | 0 | 0 | 1 | -90 | 90 | 0.0089222 | 0.002232 | -0.0089201 | -0.0022314
17 | 19 | 2.5592 | 0.98431 | 2.5827e-09 | 0 | 0 | 0 | 0 | 0 | 1 | -90 | 90 | 0.044451 | 0.011156 | -0.044395 | -0.011135
42 | 43 | 1.9925 | 0.76636 | 2.0108e-09 | 0 | 0 | 0 | 0 | 0 | 1 | -90 | 90 | 0.05057 | 0.012689 | -0.050515 | -0.012668
24 | 26 | 3.3513 | 1.289 | 3.3821e-09 | 0 | 0 | 0 | 0 | 0 | 1 | -90 | 90 | 0.013538 | 0.0033915 | -0.013532 | -0.0033893
24 | 23 | 4.623 | 1.7781 | 4.6654e-09 | 0 | 0 | 0 | 0 | 0 | 1 | -90 | 90 | 0.0038956 | 0.00097555 | -0.0038948 | -0.00097572
52 | 53 | 1.7569 | 0.67575 | 1.7731e-09 | 0 | 0 | 0 | 0 | 0 | 1 | -90 | 90 | 0.0026532 | 0.00066479 | -0.002653 | -0.00066492
52 | 51 | 1.0342 | 0.39776 | 1.0437e-09 | 0 | 0 | 0 | 0 | 0 | 1 | -90 | 90 | -0.012822 | -0.0032122 | 0.012824 | 0.0032128
13 | 14 | 1.3133 | 0.50513 | 1.3254e-09 | 0 | 0 | 0 | 0 | 0 | 1 | -90 | 90 | 0.010748 | 0.0026939 | -0.010746 | -0.0026933
13 | 15 | 6.4803 | 2.4924 | 6.5398e-09 | 0 | 0 | 0 | 0 | 0 | 1 | -90 | 90 | -0.016697 | -0.0041848 | 0.016717 | 0.0041918
15 | 16 | 9.2307 | 3.5503 | 9.3154e-09 | 0 | 0 | 0 | 0 | 0 | 1 | -90 | 90 | -0.016717 | -0.0041918 | 0.016745 | 0.0042018
16 | 19 | 0.14682 | 0.056469 | 1.4817e-10 | 0 | 0 | 0 | 0 | 0 | 1 | -90 | 90 | -0.020587 | -0.0051647 | 0.020588 | 0.0051649
19 | 20 | 2.8066 | 1.0795 | 2.8324e-09 | 0 | 0 | 0 | 0 | 0 | 1 | -90 | 90 | 0.023808 | 0.00597 | -0.02379 | -0.0059635
20 | 21 | 1.145 | 0.44037 | 1.1555e-09 | 0 | 0 | 0 | 0 | 0 | 1 | -90 | 90 | 0.017442 | 0.0043725 | -0.017438 | -0.0043712
21 | 22 | 3.8491 | 1.4804 | 3.8844e-09 | 0 | 0 | 0 | 0 | 0 | 1 | -90 | 90 | 0.014101 | 0.0035347 | -0.014092 | -0.0035319
23 | 25 | 1.2473 | 0.47972 | 1.2587e-09 | 0 | 0 | 0 | 0 | 0 | 1 | -90 | 90 | 0.0014147 | 0.00035414 | -0.0014146 | -0.00035425
25 | 28 | 2.9814 | 1.1467 | 3.0088e-09 | 0 | 0 | 0 | 0 | 0 | 1 | -90 | 90 | 0.0014146 | 0.00035425 | -0.0014146 | -0.00035452
26 | 32 | 3.6297 | 1.396 | 3.663e-09 | 0 | 0 | 0 | 0 | 0 | 1 | -90 | 90 | 0.011489 | 0.0028774 | -0.011484 | -0.0028758
32 | 33 | 0.84581 | 0.32531 | 8.5357e-10 | 0 | 0 | 0 | 0 | 0 | 1 | -90 | 90 | 0.0020382 | 0.00051073 | -0.0020381 | -0.0005108
32 | 31 | 2.3545 | 0.90558 | 2.3761e-09 | 0 | 0 | 0 | 0 | 0 | 1 | -90 | 90 | 0.0094458 | 0.002365 | -0.0094436 | -0.0023644
31 | 29 | 1.9639 | 0.75534 | 1.9819e-09 | 0 | 0 | 0 | 0 | 0 | 1 | -90 | 90 | 0.006251 | 0.0015642 | -0.0062501 | -0.0015641
29 | 30 | 2.8076 | 1.0799 | 2.8334e-09 | 0 | 0 | 0 | 0 | 0 | 1 | -90 | 90 | 0.0038978 | 0.00097457 | -0.0038974 | -0.00097467
30 | 57 | 21.7717 | 8.3737 | 2.1972e-08 | 0 | 0 | 0 | 0 | 0 | 1 | -90 | 90 | 0.00151 | 0.00037634 | -0.0015094 | -0.0003783
43 | 49 | 0.35991 | 0.13843 | 3.6321e-10 | 0 | 0 | 0 | 0 | 0 | 1 | -90 | 90 | 0.048141 | 0.012073 | -0.048132 | -0.01207
49 | 55 | 4.7727 | 1.8357 | 4.8165e-09 | 0 | 0 | 0 | 0 | 0 | 1 | -90 | 90 | 0.014006 | 0.0035112 | -0.013996 | -0.0035078
49 | 47 | 1.6847 | 0.64796 | 1.7002e-09 | 0 | 0 | 0 | 0 | 0 | 1 | -90 | 90 | 0.034126 | 0.0085586 | -0.034104 | -0.0085506
55 | 56 | 0.1322 | 0.050847 | 1.3342e-10 | 0 | 0 | 0 | 0 | 0 | 1 | -90 | 90 | 0.0098104 | 0.0024587 | -0.0098103 | -0.0024587
47 | 45 | 1.8669 | 0.71805 | 1.8841e-09 | 0 | 0 | 0 | 0 | 0 | 1 | -90 | 90 | 0.03152 | 0.0079029 | -0.0315 | -0.0078953
44 | 45 | 0.25674 | 0.098748 | 2.591e-10 | 0 | 0 | 0 | 0 | 0 | 1 | -90 | 90 | -0.028957 | -0.0072576 | 0.028959 | 0.0072585
44 | 46 | 0.10526 | 0.040483 | 1.0622e-10 | 0 | 0 | 0 | 0 | 0 | 1 | -90 | 90 | 0.025422 | 0.0063718 | -0.025421 | -0.0063715
46 | 48 | 1.1329 | 0.43574 | 1.1433e-09 | 0 | 0 | 0 | 0 | 0 | 1 | -90 | 90 | 0.023349 | 0.0058521 | -0.023342 | -0.0058496
48 | 50 | 1.1295 | 0.43442 | 1.1399e-09 | 0 | 0 | 0 | 0 | 0 | 1 | -90 | 90 | 0.01945 | 0.0048743 | -0.019446 | -0.0048726
50 | 51 | 0.56722 | 0.21816 | 5.7242e-10 | 0 | 0 | 0 | 0 | 0 | 1 | -90 | 90 | 0.015887 | 0.0039807 | -0.015885 | -0.0039801