## bus_data
BUS_I | BUS_TYPE | Pd | Qd | Gs | Bs | area | Vm | Va | baseKV | zone | Vmax | Vmin
1 | 1 | 0.0045998 | 0.0011528 | 0 | 0 | 1 | 0.97801 | -0.15476 | 0.4 | 1 | 1.1 | 0.9
2 | 1 | 0 | 0 | 0 | 0 | 1 | 0.97849 | -0.15131 | 0.4 | 1 | 1.1 | 0.9
3 | 1 | 0.0023894 | 0.00059885 | 0 | 0 | 1 | 0.97899 | -0.14774 | 0.4 | 1 | 1.1 | 0.9
26 | 1 | 0 | 0 | 0 | 0 | 1 | 0.98707 | -0.090447 | 0.4 | 1 | 1.1 | 0.9
27 | 1 | 0 | 0 | 0 | 0 | 1 | 0.98647 | -0.094649 | 0.4 | 1 | 1.1 | 0.9
25 | 1 | 0.0017859 | 0.0004476 | 0 | 0 | 1 | 0.98768 | -0.086097 | 0.4 | 1 | 1.1 | 0.9
61 | 1 | 0.0054991 | 0.0013782 | 0 | 0 | 1 | 0.97925 | -0.14586 | 0.4 | 1 | 1.1 | 0.9
6 | 1 | 0.00098521 | 0.00024692 | 0 | 0 | 1 | 0.98636 | -0.095444 | 0.4 | 1 | 1.1 | 0.9
39 | 1 | 0.0015734 | 0.00039434 | 0 | 0 | 1 | 0.9864 | -0.095151 | 0.4 | 1 | 1.1 | 0.9
5 | 1 | 0.0020908 | 0.000524 | 0 | 0 | 1 | 0.98636 | -0.095464 | 0.4 | 1 | 1.1 | 0.9
60 | 1 | 0.0058685 | 0.0014708 | 0 | 0 | 1 | 0.97996 | -0.14076 | 0.4 | 1 | 1.1 | 0.9
53 | 1 | 0.0027876 | 0.00069865 | 0 | 0 | 1 | 0.99993 | -0.00046388 | 0.4 | 1 | 1.1 | 0.9
52 | 3 | 0.0026343 | 0.00066023 | 0 | 0 | 1 | 1 | 0 | 0.4 | 1 | 1.1 | 0.9
4 | 1 | 0.00088322 | 0.00022136 | 0 | 0 | 1 | 0.98619 | -0.096709 | 0.4 | 1 | 1.1 | 0.9
7 | 1 | 0.0039864 | 0.0009991 | 0 | 0 | 1 | 0.9819 | -0.12714 | 0.4 | 1 | 1.1 | 0.9
8 | 1 | 0.004114 | 0.0010311 | 0 | 0 | 1 | 0.9821 | -0.12573 | 0.4 | 1 | 1.1 | 0.9
9 | 1 | 0.0019138 | 0.00047963 | 0 | 0 | 1 | 0.98226 | -0.12456 | 0.4 | 1 | 1.1 | 0.9
10 | 1 | 0.00067633 | 0.0001695 | 0 | 0 | 1 | 0.98236 | -0.12389 | 0.4 | 1 | 1.1 | 0.9
11 | 1 | 0.0011343 | 0.00028428 | 0 | 0 | 1 | 0.98242 | -0.12342 | 0.4 | 1 | 1.1 | 0.9
12 | 1 | 0.0011313 | 0.00028353 | 0 | 0 | 1 | 0.98295 | -0.1197 | 0.4 | 1 | 1.1 | 0.9
13 | 1 | 0.0022413 | 0.00056173 | 0 | 0 | 1 | 0.98308 | -0.11877 | 0.4 | 1 | 1.1 | 0.9
34 | 1 | 0.0018397 | 0.00046106 | 0 | 0 | 1 | 0.98344 | -0.11621 | 0.4 | 1 | 1.1 | 0.9
33 | 1 | 0.0020695 | 0.00051868 | 0 | 0 | 1 | 0.98361 | -0.11499 | 0.4 | 1 | 1.1 | 0.9
14 | 1 | 0.0016371 | 0.0004103 | 0 | 0 | 1 | 0.98895 | -0.077152 | 0.4 | 1 | 1.1 | 0.9
15 | 1 | 0.0015668 | 0.00039268 | 0 | 0 | 1 | 0.989 | -0.076796 | 0.4 | 1 | 1.1 | 0.9
16 | 1 | 0.00089144 | 0.00022342 | 0 | 0 | 1 | 0.98892 | -0.077362 | 0.4 | 1 | 1.1 | 0.9
17 | 1 | 0 | 0 | 0 | 0 | 1 | 0.98918 | -0.075547 | 0.4 | 1 | 1.1 | 0.9
18 | 1 | 0.0034727 | 0.00087034 | 0 | 0 | 1 | 0.98888 | -0.077667 | 0.4 | 1 | 1.1 | 0.9
21 | 1 | 0 | 0 | 0 | 0 | 1 | 0.98922 | -0.075268 | 0.4 | 1 | 1.1 | 0.9
23 | 1 | 0.0018354 | 0.00046 | 0 | 0 | 1 | 0.98867 | -0.079135 | 0.4 | 1 | 1.1 | 0.9
19 | 1 | 0.00080631 | 0.00020208 | 0 | 0 | 1 | 0.99092 | -0.063264 | 0.4 | 1 | 1.1 | 0.9
30 | 1 | 0.0011309 | 0.00028344 | 0 | 0 | 1 | 0.98578 | -0.099541 | 0.4 | 1 | 1.1 | 0.9
31 | 1 | 0 | 0 | 0 | 0 | 1 | 0.98579 | -0.099521 | 0.4 | 1 | 1.1 | 0.9
20 | 1 | 0.0025758 | 0.00064555 | 0 | 0 | 1 | 0.99134 | -0.0603 | 0.4 | 1 | 1.1 | 0.9
22 | 1 | 0 | 0 | 0 | 0 | 1 | 0.99464 | -0.037231 | 0.4 | 1 | 1.1 | 0.9
28 | 1 | 0.004418 | 0.0011073 | 0 | 0 | 1 | 0.9928 | -0.050045 | 0.4 | 1 | 1.1 | 0.9
29 | 1 | 0.0026014 | 0.00065196 | 0 | 0 | 1 | 0.99648 | -0.024416 | 0.4 | 1 | 1.1 | 0.9
24 | 1 | 0 | 0 | 0 | 0 | 1 | 0.98849 | -0.080363 | 0.4 | 1 | 1.1 | 0.9
45 | 1 | 0 | 0 | 0 | 0 | 1 | 0.99179 | -0.057173 | 0.4 | 1 | 1.1 | 0.9
32 | 1 | 0.0012852 | 0.0003221 | 0 | 0 | 1 | 0.9849 | -0.10581 | 0.4 | 1 | 1.1 | 0.9
51 | 1 | 0.0099253 | 0.0024875 | 0 | 0 | 1 | 0.98894 | -0.077112 | 0.4 | 1 | 1.1 | 0.9
43 | 1 | 0.0030111 | 0.00075464 | 0 | 0 | 1 | 0.99174 | -0.057482 | 0.4 | 1 | 1.1 | 0.9
37 | 1 | 0.001454 | 0.00036441 | 0 | 0 | 1 | 0.9845 | -0.10865 | 0.4 | 1 | 1.1 | 0.9
38 | 1 | 0.0029673 | 0.00074369 | 0 | 0 | 1 | 0.98434 | -0.10979 | 0.4 | 1 | 1.1 | 0.9
35 | 1 | 0.0019862 | 0.00049779 | 0 | 0 | 1 | 0.98365 | -0.11466 | 0.4 | 1 | 1.1 | 0.9
36 | 1 | 0.0012735 | 0.00031918 | 0 | 0 | 1 | 0.98398 | -0.11233 | 0.4 | 1 | 1.1 | 0.9
40 | 1 | 0.00085611 | 0.00021456 | 0 | 0 | 1 | 0.98423 | -0.11054 | 0.4 | 1 | 1.1 | 0.9
41 | 1 | 0.0021026 | 0.00052697 | 0 | 0 | 1 | 0.99134 | -0.060358 | 0.4 | 1 | 1.1 | 0.9
42 | 1 | 0.0062772 | 0.0015732 | 0 | 0 | 1 | 0.99115 | -0.061698 | 0.4 | 1 | 1.1 | 0.9
44 | 1 | 0.0064183 | 0.0016086 | 0 | 0 | 1 | 0.99048 | -0.066383 | 0.4 | 1 | 1.1 | 0.9
46 | 1 | 0.0068192 | 0.0017091 | 0 | 0 | 1 | 0.98966 | -0.072183 | 0.4 | 1 | 1.1 | 0.9
47 | 1 | 0 | 0 | 0 | 0 | 1 | 0.98909 | -0.076204 | 0.4 | 1 | 1.1 | 0.9
54 | 1 | 0.0033041 | 0.00082809 | 0 | 0 | 1 | 0.98317 | -0.11793 | 0.4 | 1 | 1.1 | 0.9
50 | 1 | 0.0096441 | 0.002417 | 0 | 0 | 1 | 0.98895 | -0.077247 | 0.4 | 1 | 1.1 | 0.9
48 | 1 | 0.0045052 | 0.0011291 | 0 | 0 | 1 | 0.98884 | -0.077988 | 0.4 | 1 | 1.1 | 0.9
49 | 1 | 0.0060738 | 0.0015222 | 0 | 0 | 1 | 0.98876 | -0.078575 | 0.4 | 1 | 1.1 | 0.9
55 | 1 | 0 | 0 | 0 | 0 | 1 | 0.98248 | -0.12281 | 0.4 | 1 | 1.1 | 0.9
56 | 1 | 0.0070007 | 0.0017545 | 0 | 0 | 1 | 0.98148 | -0.12998 | 0.4 | 1 | 1.1 | 0.9
57 | 1 | 0 | 0 | 0 | 0 | 1 | 0.98169 | -0.12848 | 0.4 | 1 | 1.1 | 0.9
58 | 1 | 0.0051023 | 0.0012788 | 0 | 0 | 1 | 0.98064 | -0.1359 | 0.4 | 1 | 1.1 | 0.9
62 | 1 | 0.0044131 | 0.001106 | 0 | 0 | 1 | 0.98128 | -0.13135 | 0.4 | 1 | 1.1 | 0.9
59 | 1 | 0.0018498 | 0.00046359 | 0 | 0 | 1 | 0.98056 | -0.1365 | 0.4 | 1 | 1.1 | 0.9
63 | 1 | 0.01023 | 0.002564 | 0 | 0 | 1 | 0.98104 | -0.13308 | 0.4 | 1 | 1.1 | 0.9

## generator_data
GEN_BUS | PG | QG | QMAX | QMIN | VG | MBASE | GEN_STATUS | PMAX | PMIN
52 | 0.16993 | 0.042878 | 10 | -10 | 1 | 100 | 1 | 10 | 0

## branch_data
F_BUS | T_BUS | BR_R | BR_X | BR_B | RATE_A | RATE_B | RATE_C | TAP | SHIFT | BR_STATUS | ANGMIN | ANGMAX | P_in | Q_in | P_out | Q_out
1 | 2 | 9.32 | 3.5846 | 9.4055e-09 | 0 | 0 | 0 | 0 | 0 | 1 | -90 | 90 | -0.0045998 | -0.0011528 | 0.004602 | 0.0011528
2 | 3 | 9.6661 | 3.7177 | 9.7548e-09 | 0 | 0 | 0 | 0 | 0 | 1 | -90 | 90 | -0.004602 | -0.0011528 | 0.0046043 | 0.0011527
3 | 61 | 3.3611 | 1.2927 | 3.392e-09 | 0 | 0 | 0 | 0 | 0 | 1 | -90 | 90 | -0.0069937 | -0.0017516 | 0.0069955 | 0.0017519
26 | 27 | 1.496 | 0.5754 | 1.5098e-09 | 0 | 0 | 0 | 0 | 0 | 1 | -90 | 90 | 0.03571 | 0.008961 | -0.035689 | -0.0089531
26 | 25 | 1.5505 | 0.59633 | 1.5647e-09 | 0 | 0 | 0 | 0 | 0 | 1 | -90 | 90 | -0.03571 | -0.008961 | 0.035732 | 0.0089691
27 | 31 | 2.0518 | 0.78915 | 2.0706e-09 | 0 | 0 | 0 | 0 | 0 | 1 | -90 | 90 | 0.030156 | 0.0075682 | -0.030136 | -0.0075606
27 | 39 | 1.1472 | 0.44122 | 1.1577e-09 | 0 | 0 | 0 | 0 | 0 | 1 | -90 | 90 | 0.0055333 | 0.0013849 | -0.005533 | -0.0013849
25 | 24 | 1.9491 | 0.74966 | 1.967e-09 | 0 | 0 | 0 | 0 | 0 | 1 | -90 | 90 | -0.037518 | -0.0094167 | 0.037547 | 0.009428
61 | 60 | 5.0959 | 1.96 | 5.1427e-09 | 0 | 0 | 0 | 0 | 0 | 1 | -90 | 90 | -0.012495 | -0.0031301 | 0.012503 | 0.003133
6 | 39 | 0.9339 | 0.35919 | 9.4247e-10 | 0 | 0 | 0 | 0 | 0 | 1 | -90 | 90 | -0.0039594 | -0.00099059 | 0.0039595 | 0.00099056
6 | 5 | 0.084245 | 0.032402 | 8.5018e-11 | 0 | 0 | 0 | 0 | 0 | 1 | -90 | 90 | 0.0029742 | 0.00074367 | -0.0029742 | -0.00074368
5 | 4 | 17.7347 | 6.821 | 1.7897e-08 | 0 | 0 | 0 | 0 | 0 | 1 | -90 | 90 | 0.00088337 | 0.00021967 | -0.00088322 | -0.00022136
60 | 59 | 2.9016 | 1.116 | 2.9282e-09 | 0 | 0 | 0 | 0 | 0 | 1 | -90 | 90 | -0.018372 | -0.0046038 | 0.018383 | 0.0046077
53 | 52 | 2.1668 | 0.83337 | 2.1867e-09 | 0 | 0 | 0 | 0 | 0 | 1 | -90 | 90 | -0.0027876 | -0.00069865 | 0.0027878 | 0.0006985
52 | 29 | 1.9523 | 0.75089 | 3.9405e-09 | 0 | 0 | 0 | 0 | 0 | 1 | -90 | 90 | 0.1645 | 0.04152 | -0.16394 | -0.041304
7 | 8 | 4.4383 | 1.707 | 4.479e-09 | 0 | 0 | 0 | 0 | 0 | 1 | -90 | 90 | -0.0039864 | -0.0009991 | 0.0039872 | 0.00099897
8 | 9 | 1.8156 | 0.69831 | 1.8323e-09 | 0 | 0 | 0 | 0 | 0 | 1 | -90 | 90 | -0.0081012 | -0.00203 | 0.0081025 | 0.0020304
9 | 10 | 0.84037 | 0.32322 | 8.4808e-10 | 0 | 0 | 0 | 0 | 0 | 1 | -90 | 90 | -0.010016 | -0.00251 | 0.010017 | 0.0025103
10 | 11 | 0.5509 | 0.21188 | 5.5596e-10 | 0 | 0 | 0 | 0 | 0 | 1 | -90 | 90 | -0.010694 | -0.0026798 | 0.010694 | 0.00268
11 | 12 | 3.9621 | 1.5239 | 3.9984e-09 | 0 | 0 | 0 | 0 | 0 | 1 | -90 | 90 | -0.011828 | -0.0029643 | 0.011835 | 0.0029662
12 | 13 | 0.89848 | 0.34557 | 9.0673e-10 | 0 | 0 | 0 | 0 | 0 | 1 | -90 | 90 | -0.012966 | -0.0032498 | 0.012968 | 0.0032503
13 | 34 | 2.1238 | 0.81685 | 2.1433e-09 | 0 | 0 | 0 | 0 | 0 | 1 | -90 | 90 | -0.015209 | -0.003812 | 0.015214 | 0.0038139
34 | 33 | 0.90212 | 0.34697 | 9.104e-10 | 0 | 0 | 0 | 0 | 0 | 1 | -90 | 90 | -0.017054 | -0.004275 | 0.017057 | 0.004276
33 | 35 | 0.21304 | 0.081937 | 2.1499e-10 | 0 | 0 | 0 | 0 | 0 | 1 | -90 | 90 | -0.019126 | -0.0047947 | 0.019127 | 0.004795
14 | 15 | 0.7568 | 0.29108 | 7.6374e-10 | 0 | 0 | 0 | 0 | 0 | 1 | -90 | 90 | -0.0060015 | -0.001504 | 0.0060018 | 0.001504
14 | 16 | 0.6103 | 0.23473 | 6.159e-10 | 0 | 0 | 0 | 0 | 0 | 1 | -90 | 90 | 0.0043644 | 0.0010937 | -0.0043643 | -0.0010937
15 | 17 | 2.102 | 0.80846 | 2.1213e-09 | 0 | 0 | 0 | 0 | 0 | 1 | -90 | 90 | -0.0075686 | -0.0018967 | 0.0075699 | 0.001897
16 | 18 | 1.1196 | 0.43063 | 1.1299e-09 | 0 | 0 | 0 | 0 | 0 | 1 | -90 | 90 | 0.0034728 | 0.00087029 | -0.0034727 | -0.00087034
17 | 21 | 0.46982 | 0.1807 | 4.7413e-10 | 0 | 0 | 0 | 0 | 0 | 1 | -90 | 90 | -0.0075699 | -0.001897 | 0.0075702 | 0.0018971
21 | 23 | 1.255 | 0.48271 | 1.2666e-09 | 0 | 0 | 0 | 0 | 0 | 1 | -90 | 90 | 0.03941 | 0.0098985 | -0.039389 | -0.0098905
21 | 19 | 3.2732 | 1.2589 | 3.3032e-09 | 0 | 0 | 0 | 0 | 0 | 1 | -90 | 90 | -0.046981 | -0.011796 | 0.047059 | 0.011825
23 | 24 | 0.41772 | 0.16066 | 4.2155e-10 | 0 | 0 | 0 | 0 | 0 | 1 | -90 | 90 | 0.037554 | 0.0094305 | -0.037547 | -0.009428
19 | 20 | 0.79641 | 0.30631 | 8.0372e-10 | 0 | 0 | 0 | 0 | 0 | 1 | -90 | 90 | -0.047866 | -0.012027 | 0.047885 | 0.012035
30 | 31 | 0.22866 | 0.087947 | 2.3076e-10 | 0 | 0 | 0 | 0 | 0 | 1 | -90 | 90 | -0.0011309 | -0.00028344 | 0.0011309 | 0.00028342
31 | 32 | 2.7489 | 1.0573 | 2.7742e-09 | 0 | 0 | 0 | 0 | 0 | 1 | -90 | 90 | 0.029005 | 0.0072772 | -0.028979 | -0.0072677
20 | 22 | 5.9008 | 2.2696 | 5.955e-09 | 0 | 0 | 0 | 0 | 0 | 1 | -90 | 90 | -0.050461 | -0.012681 | 0.050624 | 0.012742
22 | 28 | 1.5051 | 0.57889 | 3.0379e-09 | 0 | 0 | 0 | 0 | 0 | 1 | -90 | 90 | 0.11043 | 0.027799 | -0.11023 | -0.027723
22 | 29 | 1.0358 | 0.39838 | 2.0906e-09 | 0 | 0 | 0 | 0 | 0 | 1 | -90 | 90 | -0.16105 | -0.040541 | 0.16134 | 0.040652
28 | 45 | 0.86996 | 0.3346 | 1.7559e-09 | 0 | 0 | 0 | 0 | 0 | 1 | -90 | 90 | 0.10581 | 0.026616 | -0.10571 | -0.026576
45 | 51 | 4.2297 | 1.6268 | 4.2685e-09 | 0 | 0 | 0 | 0 | 0 | 1 | -90 | 90 | 0.06077 | 0.015303 | -0.060602 | -0.015239
45 | 43 | 0.088208 | 0.033926 | 8.9018e-11 | 0 | 0 | 0 | 0 | 0 | 1 | -90 | 90 | 0.044937 | 0.011272 | -0.044935 | -0.011272
32 | 37 | 1.2939 | 0.49767 | 1.3058e-09 | 0 | 0 | 0 | 0 | 0 | 1 | -90 | 90 | 0.027694 | 0.0069456 | -0.027683 | -0.0069416
51 | 54 | 10.2773 | 3.9528 | 1.0372e-08 | 0 | 0 | 0 | 0 | 0 | 1 | -90 | 90 | 0.050676 | 0.012751 | -0.050389 | -0.012642
43 | 41 | 0.87993 | 0.33843 | 8.88e-10 | 0 | 0 | 0 | 0 | 0 | 1 | -90 | 90 | 0.041924 | 0.010517 | -0.041907 | -0.010511
37 | 38 | 0.55256 | 0.21252 | 5.5763e-10 | 0 | 0 | 0 | 0 | 0 | 1 | -90 | 90 | 0.026229 | 0.0065771 | -0.026225 | -0.0065756
38 | 40 | 0.40776 | 0.15683 | 4.115e-10 | 0 | 0 | 0 | 0 | 0 | 1 | -90 | 90 | 0.023258 | 0.0058319 | -0.023255 | -0.005831
35 | 36 | 1.3934 | 0.53591 | 1.4062e-09 | 0 | 0 | 0 | 0 | 0 | 1 | -90 | 90 | -0.021113 | -0.0052928 | 0.02112 | 0.0052952
36 | 40 | 1.0074 | 0.38747 | 1.0167e-09 | 0 | 0 | 0 | 0 | 0 | 1 | -90 | 90 | -0.022394 | -0.0056144 | 0.022399 | 0.0056165
41 | 42 | 0.43165 | 0.16602 | 4.3561e-10 | 0 | 0 | 0 | 0 | 0 | 1 | -90 | 90 | 0.039804 | 0.0099837 | -0.039797 | -0.0099809
42 | 44 | 1.7898 | 0.68839 | 1.8062e-09 | 0 | 0 | 0 | 0 | 0 | 1 | -90 | 90 | 0.03352 | 0.0084077 | -0.033498 | -0.0083995
44 | 46 | 2.738 | 1.0531 | 2.7631e-09 | 0 | 0 | 0 | 0 | 0 | 1 | -90 | 90 | 0.02708 | 0.0067909 | -0.027058 | -0.0067828
46 | 47 | 2.5348 | 0.97491 | 2.558e-09 | 0 | 0 | 0 | 0 | 0 | 1 | -90 | 90 | 0.020239 | 0.0050737 | -0.020228 | -0.0050697
47 | 50 | 1.3785 | 0.53019 | 1.3911e-09 | 0 | 0 | 0 | 0 | 0 | 1 | -90 | 90 | 0.0096455 | 0.0024174 | -0.0096441 | -0.002417
47 | 48 | 2.1475 | 0.82597 | 2.1672e-09 | 0 | 0 | 0 | 0 | 0 | 1 | -90 | 90 | 0.010582 | 0.0026522 | -0.010579 | -0.0026514
54 | 55 | 1.3068 | 0.50261 | 1.3188e-09 | 0 | 0 | 0 | 0 | 0 | 1 | -90 | 90 | 0.047085 | 0.011814 | -0.047053 | -0.011802
48 | 49 | 1.2312 | 0.47355 | 1.2425e-09 | 0 | 0 | 0 | 0 | 0 | 1 | -90 | 90 | 0.0060743 | 0.0015223 | -0.0060738 | -0.0015222
55 | 56 | 2.7864 | 1.0717 | 2.812e-09 | 0 | 0 | 0 | 0 | 0 | 1 | -90 | 90 | 0.03239 | 0.008125 | -0.032358 | -0.0081129
55 | 57 | 4.8665 | 1.8717 | 4.9111e-09 | 0 | 0 | 0 | 0 | 0 | 1 | -90 | 90 | 0.014663 | 0.0036767 | -0.014652 | -0.0036728
56 | 58 | 2.9322 | 1.1278 | 2.9591e-09 | 0 | 0 | 0 | 0 | 0 | 1 | -90 | 90 | 0.025357 | 0.0063584 | -0.025336 | -0.0063507
57 | 62 | 2.4611 | 0.94657 | 2.4837e-09 | 0 | 0 | 0 | 0 | 0 | 1 | -90 | 90 | 0.014652 | 0.0036728 | -0.014646 | -0.0036708
58 | 59 | 0.36934 | 0.14205 | 3.7273e-10 | 0 | 0 | 0 | 0 | 0 | 1 | -90 | 90 | 0.020234 | 0.0050719 | -0.020232 | -0.0050713
62 | 63 | 2.1216 | 0.816 | 2.1411e-09 | 0 | 0 | 0 | 0 | 0 | 1 | -90 | 90 | 0.010233 | 0.0025647 | -0.01023 | -0.002564