## bus_data
BUS_I | BUS_TYPE | Pd | Qd | Gs | Bs | area | Vm | Va | baseKV | zone | Vmax | Vmin
1 | 1 | 0.0019022 | 0.00047674 | 0 | 0 | 1 | 0.97262 | -0.19336 | 0.4 | 1 | 1.1 | 0.9
2 | 1 | 0.00071917 | 0.00018024 | 0 | 0 | 1 | 0.97265 | -0.19317 | 0.4 | 1 | 1.1 | 0.9
3 | 1 | 0.0010675 | 0.00026754 | 0 | 0 | 1 | 0.97267 | -0.193 | 0.4 | 1 | 1.1 | 0.9
4 | 1 | 0.0011377 | 0.00028512 | 0 | 0 | 1 | 0.97275 | -0.19247 | 0.4 | 1 | 1.1 | 0.9
5 | 1 | 0.0014958 | 0.00037488 | 0 | 0 | 1 | 0.97295 | -0.19103 | 0.4 | 1 | 1.1 | 0.9
6 | 1 | 0.0022134 | 0.00055473 | 0 | 0 | 1 | 0.97306 | -0.19022 | 0.4 | 1 | 1.1 | 0.9
7 | 1 | 0.0024177 | 0.00060594 | 0 | 0 | 1 | 0.97317 | -0.18946 | 0.4 | 1 | 1.1 | 0.9
8 | 1 | 0.0035093 | 0.00087952 | 0 | 0 | 1 | 0.97478 | -0.17782 | 0.4 | 1 | 1.1 | 0.9
9 | 1 | 0.0020214 | 0.0005066 | 0 | 0 | 1 | 0.97485 | -0.17736 | 0.4 | 1 | 1.1 | 0.9
10 | 1 | 0 | 0 | 0 | 0 | 1 | 0.97777 | -0.15641 | 0.4 | 1 | 1.1 | 0.9
11 | 1 | 0.0018834 | 0.00047201 | 0 | 0 | 1 | 0.97751 | -0.1583 | 0.4 | 1 | 1.1 | 0.9
12 | 1 | 0.00052109 | 0.0001306 | 0 | 0 | 1 | 0.97751 | -0.15835 | 0.4 | 1 | 1.1 | 0.9
13 | 1 | 0 | 0 | 0 | 0 | 1 | 0.979 | -0.14762 | 0.4 | 1 | 1.1 | 0.9
20 | 1 | 0.0080766 | 0.0020242 | 0 | 0 | 1 | 0.97925 | -0.14587 | 0.4 | 1 | 1.1 | 0.9
18 | 1 | 0.0017203 | 0.00043114 | 0 | 0 | 1 | 0.97941 | -0.14469 | 0.4 | 1 | 1.1 | 0.9
14 | 1 | 0.0016494 | 0.00041337 | 0 | 0 | 1 | 0.9823 | -0.12411 | 0.4 | 1 | 1.1 | 0.9
15 | 1 | 0.0016958 | 0.000425 | 0 | 0 | 1 | 0.98255 | -0.12229 | 0.4 | 1 | 1.1 | 0.9
16 | 1 | 0.0010273 | 0.00025747 | 0 | 0 | 1 | 0.98225 | -0.12449 | 0.4 | 1 | 1.1 | 0.9
17 | 1 | 0.00077228 | 0.00019355 | 0 | 0 | 1 | 0.98283 | -0.12032 | 0.4 | 1 | 1.1 | 0.9
19 | 1 | 0.00073662 | 0.00018461 | 0 | 0 | 1 | 0.98283 | -0.12035 | 0.4 | 1 | 1.1 | 0.9
62 | 1 | 0 | 0 | 0 | 0 | 1 | 0.9881 | -0.08305 | 0.4 | 1 | 1.1 | 0.9
60 | 1 | 0.0019524 | 0.00048932 | 0 | 0 | 1 | 0.99039 | -0.066989 | 0.4 | 1 | 1.1 | 0.9
21 | 1 | 0.00019573 | 4.9055e-05 | 0 | 0 | 1 | 0.99887 | -0.0080033 | 0.4 | 1 | 1.1 | 0.9
22 | 1 | 0 | 0 | 0 | 0 | 1 | 0.99887 | -0.0079801 | 0.4 | 1 | 1.1 | 0.9
23 | 1 | 0.00026329 | 6.5987e-05 | 0 | 0 | 1 | 0.99888 | -0.0079549 | 0.4 | 1 | 1.1 | 0.9
25 | 1 | 0.00078546 | 0.00019685 | 0 | 0 | 1 | 0.99889 | -0.0078229 | 0.4 | 1 | 1.1 | 0.9
24 | 1 | 0 | 0 | 0 | 0 | 1 | 0.99919 | -0.0057224 | 0.4 | 1 | 1.1 | 0.9
29 | 3 | 0 | 0 | 0 | 0 | 1 | 1 | 0 | 0.4 | 1 | 1.1 | 0.9
28 | 1 | 0.00014066 | 3.5253e-05 | 0 | 0 | 1 | 0.99906 | -0.0066735 | 0.4 | 1 | 1.1 | 0.9
26 | 1 | 0.00046231 | 0.00011587 | 0 | 0 | 1 | 0.99894 | -0.0075139 | 0.4 | 1 | 1.1 | 0.9
31 | 1 | 0.00093045 | 0.00023319 | 0 | 0 | 1 | 0.99751 | -0.017614 | 0.4 | 1 | 1.1 | 0.9
56 | 1 | 0.00044799 | 0.00011228 | 0 | 0 | 1 | 0.99337 | -0.046101 | 0.4 | 1 | 1.1 | 0.9
27 | 1 | 0.00050203 | 0.00012582 | 0 | 0 | 1 | 0.99896 | -0.0073354 | 0.4 | 1 | 1.1 | 0.9
30 | 1 | 0.00077452 | 0.00019411 | 0 | 0 | 1 | 0.99747 | -0.017904 | 0.4 | 1 | 1.1 | 0.9
45 | 1 | 0.0027932 | 0.00070005 | 0 | 0 | 1 | 0.99064 | -0.065341 | 0.4 | 1 | 1.1 | 0.9
46 | 1 | 0 | 0 | 0 | 0 | 1 | 0.99073 | -0.064683 | 0.4 | 1 | 1.1 | 0.9
47 | 1 | 0.00053457 | 0.00013398 | 0 | 0 | 1 | 0.99143 | -0.059769 | 0.4 | 1 | 1.1 | 0.9
48 | 1 | 0.0010809 | 0.00027089 | 0 | 0 | 1 | 0.9915 | -0.059244 | 0.4 | 1 | 1.1 | 0.9
53 | 1 | 0.00067652 | 0.00016955 | 0 | 0 | 1 | 0.99155 | -0.058875 | 0.4 | 1 | 1.1 | 0.9
49 | 1 | 0.00071631 | 0.00017952 | 0 | 0 | 1 | 0.99182 | -0.056983 | 0.4 | 1 | 1.1 | 0.9
50 | 1 | 0.00084926 | 0.00021285 | 0 | 0 | 1 | 0.9918 | -0.057113 | 0.4 | 1 | 1.1 | 0.9
51 | 1 | 0 | 0 | 0 | 0 | 1 | 0.992 | -0.055681 | 0.4 | 1 | 1.1 | 0.9
52 | 1 | 0.0014957 | 0.00037485 | 0 | 0 | 1 | 0.99178 | -0.057277 | 0.4 | 1 | 1.1 | 0.9
54 | 1 | 0.0021291 | 0.0005336 | 0 | 0 | 1 | 0.9909 | -0.063398 | 0.4 | 1 | 1.1 | 0.9
55 | 1 | 0.0024485 | 0.00061365 | 0 | 0 | 1 | 0.99185 | -0.056766 | 0.4 | 1 | 1.1 | 0.9
57 | 1 | 0.0021617 | 0.00054178 | 0 | 0 | 1 | 0.99081 | -0.064031 | 0.4 | 1 | 1.1 | 0.9
58 | 1 | 0 | 0 | 0 | 0 | 1 | 0.99057 | -0.065706 | 0.4 | 1 | 1.1 | 0.9
59 | 1 | 0.0013647 | 0.00034202 | 0 | 0 | 1 | 0.99042 | -0.06675 | 0.4 | 1 | 1.1 | 0.9
61 | 1 | 0.0029279 | 0.00073379 | 0 | 0 | 1 | 0.9904 | -0.066933 | 0.4 | 1 | 1.1 | 0.9
32 | 1 | 0.00037634 | 9.432e-05 | 0 | 0 | 1 | 0.99733 | -0.018899 | 0.4 | 1 | 1.1 | 0.9
33 | 1 | 0 | 0 | 0 | 0 | 1 | 0.99727 | -0.019333 | 0.4 | 1 | 1.1 | 0.9
34 | 1 | 0.00031589 | 7.9169e-05 | 0 | 0 | 1 | 0.99709 | -0.020546 | 0.4 | 1 | 1.1 | 0.9
35 | 1 | 0 | 0 | 0 | 0 | 1 | 0.99669 | -0.023422 | 0.4 | 1 | 1.1 | 0.9
36 | 1 | 0.00013654 | 3.4221e-05 | 0 | 0 | 1 | 0.9966 | -0.024038 | 0.4 | 1 | 1.1 | 0.9
37 | 1 | 0.00013175 | 3.3019e-05 | 0 | 0 | 1 | 0.99627 | -0.026376 | 0.4 | 1 | 1.1 | 0.9
38 | 1 | 0.00030305 | 7.5952e-05 | 0 | 0 | 1 | 0.99659 | -0.024115 | 0.4 | 1 | 1.1 | 0.9
39 | 1 | 0 | 0 | 0 | 0 | 1 | 0.99601 | -0.028231 | 0.4 | 1 | 1.1 | 0.9
40 | 1 | 0.00015144 | 3.7953e-05 | 0 | 0 | 1 | 0.99658 | -0.024201 | 0.4 | 1 | 1.1 | 0.9
42 | 1 | 0.00067245 | 0.00016853 | 0 | 0 | 1 | 0.99575 | -0.030053 | 0.4 | 1 | 1.1 | 0.9
41 | 1 | 0.00040685 | 0.00010197 | 0 | 0 | 1 | 0.99658 | -0.024207 | 0.4 | 1 | 1.1 | 0.9
43 | 1 | 0.00049072 | 0.00012299 | 0 | 0 | 1 | 0.9957 | -0.030376 | 0.4 | 1 | 1.1 | 0.9
44 | 1 | 0.0015556 | 0.00038988 | 0 | 0 | 1 | 0.99566 | -0.030684 | 0.4 | 1 | 1.1 | 0.9

## generator_data
GEN_BUS | PG | QG | QMAX | QMIN | VG | MBASE | GEN_STATUS | PMAX | PMIN
29 | 0.065743 | 0.016564 | 10 | -10 | 1 | 100 | 1 | 10 | 0

## branch_data
F_BUS | T_BUS | BR_R | BR_X | BR_B | RATE_A | RATE_B | RATE_C | TAP | SHIFT | BR_STATUS | ANGMIN | ANGMAX | P_in | Q_in | P_out | Q_out
1 | 2 | 1.227 | 0.47192 | 1.2383e-09 | 0 | 0 | 0 | 0 | 0 | 1 | -90 | 90 | -0.0019022 | -0.00047674 | 0.0019022 | 0.00047664
2 | 3 | 0.82343 | 0.3167 | 8.3099e-10 | 0 | 0 | 0 | 0 | 0 | 1 | -90 | 90 | -0.0026214 | -0.00065688 | 0.0026214 | 0.00065683
3 | 4 | 1.7585 | 0.67633 | 1.7746e-09 | 0 | 0 | 0 | 0 | 0 | 1 | -90 | 90 | -0.0036889 | -0.00092437 | 0.0036892 | 0.00092431
4 | 5 | 3.683 | 1.4165 | 3.7168e-09 | 0 | 0 | 0 | 0 | 0 | 1 | -90 | 90 | -0.0048268 | -0.0012094 | 0.0048278 | 0.0012094
5 | 6 | 1.5825 | 0.60866 | 1.597e-09 | 0 | 0 | 0 | 0 | 0 | 1 | -90 | 90 | -0.0063236 | -0.0015843 | 0.0063243 | 0.0015845
6 | 7 | 1.0912 | 0.41971 | 1.1013e-09 | 0 | 0 | 0 | 0 | 0 | 1 | -90 | 90 | -0.0085376 | -0.0021392 | 0.0085385 | 0.0021394
7 | 8 | 13.1139 | 5.0438 | 1.3234e-08 | 0 | 0 | 0 | 0 | 0 | 1 | -90 | 90 | -0.010956 | -0.0027454 | 0.010974 | 0.0027509
8 | 9 | 0.3924 | 0.15092 | 3.96e-10 | 0 | 0 | 0 | 0 | 0 | 1 | -90 | 90 | -0.014483 | -0.0036304 | 0.014484 | 0.0036307
9 | 10 | 15.7591 | 6.0612 | 3.1807e-08 | 0 | 0 | 0 | 0 | 0 | 1 | -90 | 90 | -0.016505 | -0.0041373 | 0.016553 | 0.0041528
10 | 11 | 12.4796 | 4.7998 | 1.2594e-08 | 0 | 0 | 0 | 0 | 0 | 1 | -90 | 90 | 0.0018838 | 0.000471 | -0.0018833 | -0.00047202
10 | 12 | 45.1237 | 17.3553 | 4.5538e-08 | 0 | 0 | 0 | 0 | 0 | 1 | -90 | 90 | 0.00052122 | 0.0001263 | -0.00052109 | -0.0001306
10 | 13 | 5.7735 | 2.2206 | 1.748e-08 | 0 | 0 | 0 | 0 | 0 | 1 | -90 | 90 | -0.018958 | -0.00475 | 0.018982 | 0.0047572
13 | 20 | 1.1521 | 0.44311 | 3.488e-09 | 0 | 0 | 0 | 0 | 0 | 1 | -90 | 90 | -0.018982 | -0.0047572 | 0.018986 | 0.0047587
20 | 18 | 0.54428 | 0.20934 | 1.6478e-09 | 0 | 0 | 0 | 0 | 0 | 1 | -90 | 90 | -0.027063 | -0.0067829 | 0.027067 | 0.0067844
18 | 16 | 8.7934 | 3.3821 | 2.6622e-08 | 0 | 0 | 0 | 0 | 0 | 1 | -90 | 90 | -0.028787 | -0.0072155 | 0.028868 | 0.007244
14 | 15 | 0.72434 | 0.27859 | 2.193e-09 | 0 | 0 | 0 | 0 | 0 | 1 | -90 | 90 | -0.031546 | -0.0079154 | 0.031554 | 0.0079182
14 | 16 | 0.15914 | 0.061207 | 4.8179e-10 | 0 | 0 | 0 | 0 | 0 | 1 | -90 | 90 | 0.029897 | 0.007502 | -0.029895 | -0.0075015
15 | 17 | 0.74777 | 0.2876 | 2.2639e-09 | 0 | 0 | 0 | 0 | 0 | 1 | -90 | 90 | -0.03325 | -0.0083432 | 0.033259 | 0.0083465
17 | 19 | 0.46325 | 0.17817 | 4.675e-10 | 0 | 0 | 0 | 0 | 0 | 1 | -90 | 90 | 0.00073662 | 0.00018457 | -0.00073662 | -0.00018462
17 | 62 | 13.5872 | 5.2258 | 4.1136e-08 | 0 | 0 | 0 | 0 | 0 | 1 | -90 | 90 | -0.034768 | -0.0087246 | 0.034949 | 0.0087901
62 | 60 | 5.8961 | 2.2677 | 1.7851e-08 | 0 | 0 | 0 | 0 | 0 | 1 | -90 | 90 | -0.034949 | -0.0087901 | 0.035027 | 0.0088185
60 | 58 | 0.44686 | 0.17187 | 1.3529e-09 | 0 | 0 | 0 | 0 | 0 | 1 | -90 | 90 | -0.03698 | -0.0093078 | 0.036986 | 0.0093102
21 | 22 | 1.5407 | 0.59259 | 1.5549e-09 | 0 | 0 | 0 | 0 | 0 | 1 | -90 | 90 | -0.00019573 | -4.9055e-05 | 0.00019573 | 4.89e-05
22 | 23 | 1.6582 | 0.63778 | 1.6735e-09 | 0 | 0 | 0 | 0 | 0 | 1 | -90 | 90 | -0.00019573 | -4.89e-05 | 0.00019573 | 4.8733e-05
23 | 25 | 3.7048 | 1.4249 | 3.7388e-09 | 0 | 0 | 0 | 0 | 0 | 1 | -90 | 90 | -0.00045902 | -0.00011472 | 0.00045903 | 0.00011435
25 | 26 | 3.2114 | 1.2352 | 3.2409e-09 | 0 | 0 | 0 | 0 | 0 | 1 | -90 | 90 | -0.0012445 | -0.00031121 | 0.0012445 | 0.0003109
24 | 29 | 31.3362 | 12.0524 | 3.1624e-08 | 0 | 0 | 0 | 0 | 0 | 1 | -90 | 90 | -0.0023501 | -0.000587 | 0.0023519 | 0.00058455
24 | 28 | 5.2336 | 2.0129 | 5.2816e-09 | 0 | 0 | 0 | 0 | 0 | 1 | -90 | 90 | 0.0023501 | 0.000587 | -0.0023498 | -0.00058741
29 | 31 | 36.2838 | 13.9553 | 3.6617e-08 | 0 | 0 | 0 | 0 | 0 | 1 | -90 | 90 | 0.0062669 | 0.0015633 | -0.0062517 | -0.0015612
29 | 56 | 10.5818 | 4.0699 | 3.2037e-08 | 0 | 0 | 0 | 0 | 0 | 1 | -90 | 90 | 0.057124 | 0.014416 | -0.056757 | -0.014278
28 | 27 | 3.8781 | 1.4916 | 3.9137e-09 | 0 | 0 | 0 | 0 | 0 | 1 | -90 | 90 | 0.0022091 | 0.00055215 | -0.0022089 | -0.00055247
26 | 27 | 1.3526 | 0.52022 | 1.365e-09 | 0 | 0 | 0 | 0 | 0 | 1 | -90 | 90 | -0.0017069 | -0.00042677 | 0.0017069 | 0.00042665
31 | 30 | 0.70019 | 0.2693 | 7.0662e-10 | 0 | 0 | 0 | 0 | 0 | 1 | -90 | 90 | 0.0053213 | 0.001328 | -0.0053211 | -0.001328
56 | 51 | 2.1993 | 0.84587 | 6.6583e-09 | 0 | 0 | 0 | 0 | 0 | 1 | -90 | 90 | 0.056309 | 0.014165 | -0.056234 | -0.014137
30 | 32 | 2.81 | 1.0808 | 2.8358e-09 | 0 | 0 | 0 | 0 | 0 | 1 | -90 | 90 | 0.0045465 | 0.0011338 | -0.0045459 | -0.0011339
45 | 46 | 3.0095 | 1.1575 | 3.0371e-09 | 0 | 0 | 0 | 0 | 0 | 1 | -90 | 90 | -0.0027932 | -0.00070005 | 0.0027935 | 0.00069985
46 | 47 | 22.4222 | 8.6239 | 2.2628e-08 | 0 | 0 | 0 | 0 | 0 | 1 | -90 | 90 | -0.0027935 | -0.00069985 | 0.0027954 | 0.00069835
47 | 48 | 2.0087 | 0.77259 | 2.0272e-09 | 0 | 0 | 0 | 0 | 0 | 1 | -90 | 90 | -0.0033299 | -0.00083233 | 0.0033302 | 0.00083222
48 | 53 | 1.0677 | 0.41066 | 1.0775e-09 | 0 | 0 | 0 | 0 | 0 | 1 | -90 | 90 | -0.0044111 | -0.0011031 | 0.0044113 | 0.0011031
53 | 51 | 8.0101 | 3.0808 | 8.0836e-09 | 0 | 0 | 0 | 0 | 0 | 1 | -90 | 90 | -0.0050878 | -0.0012727 | 0.00509 | 0.0012727
49 | 50 | 0.70519 | 0.27123 | 7.1166e-10 | 0 | 0 | 0 | 0 | 0 | 1 | -90 | 90 | 0.002345 | 0.00058751 | -0.002345 | -0.00058757
49 | 51 | 5.4471 | 2.095 | 5.4971e-09 | 0 | 0 | 0 | 0 | 0 | 1 | -90 | 90 | -0.0030613 | -0.00076704 | 0.0030619 | 0.00076671
50 | 52 | 1.4069 | 0.54112 | 1.4198e-09 | 0 | 0 | 0 | 0 | 0 | 1 | -90 | 90 | 0.0014957 | 0.00037472 | -0.0014957 | -0.00037485
51 | 54 | 2.1824 | 0.8394 | 6.6074e-09 | 0 | 0 | 0 | 0 | 0 | 1 | -90 | 90 | 0.045633 | 0.011485 | -0.045584 | -0.011466
51 | 55 | 5.6732 | 2.182 | 5.7253e-09 | 0 | 0 | 0 | 0 | 0 | 1 | -90 | 90 | 0.0024489 | 0.00061323 | -0.0024485 | -0.00061365
54 | 57 | 0.18768 | 0.072185 | 5.6821e-10 | 0 | 0 | 0 | 0 | 0 | 1 | -90 | 90 | 0.043455 | 0.010933 | -0.043451 | -0.010931
57 | 58 | 0.52256 | 0.20098 | 1.5821e-09 | 0 | 0 | 0 | 0 | 0 | 1 | -90 | 90 | 0.041289 | 0.010389 | -0.041279 | -0.010386
58 | 59 | 3.1087 | 1.1956 | 3.1372e-09 | 0 | 0 | 0 | 0 | 0 | 1 | -90 | 90 | 0.0042932 | 0.0010757 | -0.0042926 | -0.0010758
59 | 61 | 0.79544 | 0.30594 | 8.0274e-10 | 0 | 0 | 0 | 0 | 0 | 1 | -90 | 90 | 0.0029279 | 0.00073374 | -0.0029278 | -0.00073379
32 | 33 | 1.3373 | 0.51433 | 1.3495e-09 | 0 | 0 | 0 | 0 | 0 | 1 | -90 | 90 | 0.0041696 | 0.0010396 | -0.0041693 | -0.0010396
33 | 34 | 3.7312 | 1.4351 | 3.7654e-09 | 0 | 0 | 0 | 0 | 0 | 1 | -90 | 90 | 0.0041693 | 0.0010396 | -0.0041686 | -0.0010397
34 | 35 | 9.5799 | 3.6846 | 9.6678e-09 | 0 | 0 | 0 | 0 | 0 | 1 | -90 | 90 | 0.0038528 | 0.00096054 | -0.0038512 | -0.00096092
35 | 36 | 7.9477 | 3.0568 | 8.0206e-09 | 0 | 0 | 0 | 0 | 0 | 1 | -90 | 90 | 0.00099798 | 0.000249 | -0.00099789 | -0.00024976
35 | 37 | 13.3023 | 5.1163 | 1.3424e-08 | 0 | 0 | 0 | 0 | 0 | 1 | -90 | 90 | 0.0028533 | 0.00071192 | -0.0028521 | -0.00071281
36 | 38 | 1.1545 | 0.44404 | 1.1651e-09 | 0 | 0 | 0 | 0 | 0 | 1 | -90 | 90 | 0.00086135 | 0.00021554 | -0.00086134 | -0.00021566
37 | 39 | 8.7793 | 3.3766 | 8.8598e-09 | 0 | 0 | 0 | 0 | 0 | 1 | -90 | 90 | 0.0027204 | 0.00067979 | -0.0027197 | -0.0006804
38 | 40 | 1.978 | 0.76077 | 1.9961e-09 | 0 | 0 | 0 | 0 | 0 | 1 | -90 | 90 | 0.00055829 | 0.0001397 | -0.00055828 | -0.0001399
39 | 42 | 8.6346 | 3.321 | 8.7139e-09 | 0 | 0 | 0 | 0 | 0 | 1 | -90 | 90 | 0.0027197 | 0.0006804 | -0.002719 | -0.000681
40 | 41 | 0.18867 | 0.072564 | 1.904e-10 | 0 | 0 | 0 | 0 | 0 | 1 | -90 | 90 | 0.00040685 | 0.00010195 | -0.00040685 | -0.00010197
42 | 43 | 2.0337 | 0.7822 | 2.0524e-09 | 0 | 0 | 0 | 0 | 0 | 1 | -90 | 90 | 0.0020465 | 0.00051247 | -0.0020464 | -0.00051264
43 | 44 | 2.5561 | 0.98313 | 2.5796e-09 | 0 | 0 | 0 | 0 | 0 | 1 | -90 | 90 | 0.0015557 | 0.00038965 | -0.0015556 | -0.00038988