## bus_data
BUS_I | BUS_TYPE | Pd | Qd | Gs | Bs | area | Vm | Va | baseKV | zone | Vmax | Vmin
1 | 1 | 0.0033876 | 0.00084901 | 0 | 0 | 1 | 0.98249 | -0.12252 | 0.4 | 1 | 1.1 | 0.9
2 | 1 | 0.004969 | 0.0012454 | 0 | 0 | 1 | 0.98263 | -0.12149 | 0.4 | 1 | 1.1 | 0.9
3 | 1 | 0.012705 | 0.0031841 | 0 | 0 | 1 | 0.9824 | -0.12315 | 0.4 | 1 | 1.1 | 0.9
4 | 1 | 0.002933 | 0.00073509 | 0 | 0 | 1 | 0.98288 | -0.1197 | 0.4 | 1 | 1.1 | 0.9
5 | 1 | 0 | 0 | 0 | 0 | 1 | 0.98325 | -0.11708 | 0.4 | 1 | 1.1 | 0.9
6 | 1 | 0.0025537 | 0.00064002 | 0 | 0 | 1 | 0.98427 | -0.10981 | 0.4 | 1 | 1.1 | 0.9
7 | 1 | 0 | 0 | 0 | 0 | 1 | 0.98575 | -0.099318 | 0.4 | 1 | 1.1 | 0.9
8 | 1 | 0.0057315 | 0.0014365 | 0 | 0 | 1 | 0.98501 | -0.10459 | 0.4 | 1 | 1.1 | 0.9
9 | 1 | 0 | 0 | 0 | 0 | 1 | 0.98939 | -0.07366 | 0.4 | 1 | 1.1 | 0.9
10 | 1 | 0.0050081 | 0.0012552 | 0 | 0 | 1 | 0.98499 | -0.10473 | 0.4 | 1 | 1.1 | 0.9
30 | 1 | 0.0097344 | 0.0024397 | 0 | 0 | 1 | 0.98708 | -0.089831 | 0.4 | 1 | 1.1 | 0.9
29 | 1 | 0.0037687 | 0.00094454 | 0 | 0 | 1 | 0.99205 | -0.05507 | 0.4 | 1 | 1.1 | 0.9
11 | 1 | 0.0041277 | 0.0010345 | 0 | 0 | 1 | 0.98474 | -0.10651 | 0.4 | 1 | 1.1 | 0.9
31 | 1 | 0 | 0 | 0 | 0 | 1 | 0.98408 | -0.11094 | 0.4 | 1 | 1.1 | 0.9
28 | 1 | 0.0070924 | 0.0017775 | 0 | 0 | 1 | 0.99249 | -0.051988 | 0.4 | 1 | 1.1 | 0.9
12 | 1 | 0.0025509 | 0.00063932 | 0 | 0 | 1 | 0.98466 | -0.10707 | 0.4 | 1 | 1.1 | 0.9
13 | 1 | 0.0061089 | 0.001531 | 0 | 0 | 1 | 0.98461 | -0.10748 | 0.4 | 1 | 1.1 | 0.9
14 | 1 | 0.0047349 | 0.0011867 | 0 | 0 | 1 | 0.99385 | -0.043147 | 0.4 | 1 | 1.1 | 0.9
15 | 1 | 0.0043832 | 0.0010985 | 0 | 0 | 1 | 0.99413 | -0.041142 | 0.4 | 1 | 1.1 | 0.9
16 | 1 | 0.008429 | 0.0021125 | 0 | 0 | 1 | 0.99351 | -0.045525 | 0.4 | 1 | 1.1 | 0.9
17 | 1 | 0.0048244 | 0.0012091 | 0 | 0 | 1 | 0.99495 | -0.035356 | 0.4 | 1 | 1.1 | 0.9
18 | 1 | 0.0042124 | 0.0010557 | 0 | 0 | 1 | 0.99503 | -0.034782 | 0.4 | 1 | 1.1 | 0.9
19 | 1 | 0.0052028 | 0.0013039 | 0 | 0 | 1 | 0.99656 | -0.024094 | 0.4 | 1 | 1.1 | 0.9
20 | 1 | 0 | 0 | 0 | 0 | 1 | 0.9967 | -0.023108 | 0.4 | 1 | 1.1 | 0.9
21 | 1 | 0.0029213 | 0.00073216 | 0 | 0 | 1 | 0.99782 | -0.015236 | 0.4 | 1 | 1.1 | 0.9
22 | 1 | 0 | 0 | 0 | 0 | 1 | 0.99642 | -0.025054 | 0.4 | 1 | 1.1 | 0.9
23 | 1 | 0.0033705 | 0.00084473 | 0 | 0 | 1 | 0.99877 | -0.0085751 | 0.4 | 1 | 1.1 | 0.9
40 | 1 | 0.0018313 | 0.00045897 | 0 | 0 | 1 | 0.99613 | -0.027122 | 0.4 | 1 | 1.1 | 0.9
37 | 1 | 0.0032391 | 0.0008118 | 0 | 0 | 1 | 0.9964 | -0.025176 | 0.4 | 1 | 1.1 | 0.9
24 | 3 | 0.0040049 | 0.0010037 | 0 | 0 | 1 | 1 | 0 | 0.4 | 1 | 1.1 | 0.9
46 | 1 | 0.0020463 | 0.00051286 | 0 | 0 | 1 | 0.99606 | -0.027558 | 0.4 | 1 | 1.1 | 0.9
25 | 1 | 0.0071268 | 0.0017861 | 0 | 0 | 1 | 0.99952 | -0.0033101 | 0.4 | 1 | 1.1 | 0.9
26 | 1 | 0.0096638 | 0.002422 | 0 | 0 | 1 | 0.99532 | -0.032329 | 0.4 | 1 | 1.1 | 0.9
27 | 1 | 0.0049726 | 0.0012462 | 0 | 0 | 1 | 0.99315 | -0.047398 | 0.4 | 1 | 1.1 | 0.9
32 | 1 | 0.0072456 | 0.0018159 | 0 | 0 | 1 | 0.98364 | -0.11406 | 0.4 | 1 | 1.1 | 0.9
33 | 1 | 0 | 0 | 0 | 0 | 1 | 0.98128 | -0.13078 | 0.4 | 1 | 1.1 | 0.9
41 | 1 | 0.0058587 | 0.0014683 | 0 | 0 | 1 | 0.98008 | -0.13924 | 0.4 | 1 | 1.1 | 0.9
35 | 1 | 0.012279 | 0.0030775 | 0 | 0 | 1 | 0.97882 | -0.14824 | 0.4 | 1 | 1.1 | 0.9
42 | 1 | 0 | 0 | 0 | 0 | 1 | 0.97698 | -0.16135 | 0.4 | 1 | 1.1 | 0.9
34 | 1 | 0.0084977 | 0.0021297 | 0 | 0 | 1 | 0.97647 | -0.16503 | 0.4 | 1 | 1.1 | 0.9
36 | 1 | 0.034324 | 0.0086023 | 0 | 0 | 1 | 0.97545 | -0.17236 | 0.4 | 1 | 1.1 | 0.9
38 | 1 | 0.005487 | 0.0013752 | 0 | 0 | 1 | 0.97176 | -0.19877 | 0.4 | 1 | 1.1 | 0.9
39 | 1 | 0.010953 | 0.0027452 | 0 | 0 | 1 | 0.9719 | -0.19781 | 0.4 | 1 | 1.1 | 0.9
44 | 1 | 0.0034625 | 0.00086778 | 0 | 0 | 1 | 0.97193 | -0.19759 | 0.4 | 1 | 1.1 | 0.9
45 | 1 | 0 | 0 | 0 | 0 | 1 | 0.97386 | -0.18371 | 0.4 | 1 | 1.1 | 0.9
43 | 1 | 0.011322 | 0.0028375 | 0 | 0 | 1 | 0.97586 | -0.16935 | 0.4 | 1 | 1.1 | 0.9

## generator_data
GEN_BUS | PG | QG | QMAX | QMIN | VG | MBASE | GEN_STATUS | PMAX | PMIN
24 | 0.24471 | 0.061806 | 10 | -10 | 1 | 100 | 1 | 10 | 0

## branch_data
F_BUS | T_BUS | BR_R | BR_X | BR_B | RATE_A | RATE_B | RATE_C | TAP | SHIFT | BR_STATUS | ANGMIN | ANGMAX | P_in | Q_in | P_out | Q_out
1 | 2 | 0.80031 | 0.30781 | 8.0766e-10 | 0 | 0 | 0 | 0 | 0 | 1 | -90 | 90 | -0.016093 | -0.0040335 | 0.016095 | 0.0040343
1 | 3 | 0.63249 | 0.24326 | 6.3829e-10 | 0 | 0 | 0 | 0 | 0 | 1 | -90 | 90 | 0.012706 | 0.0031844 | -0.012704 | -0.0031841
2 | 4 | 1.0691 | 0.4112 | 1.0789e-09 | 0 | 0 | 0 | 0 | 0 | 1 | -90 | 90 | -0.021064 | -0.0052796 | 0.02107 | 0.0052815
4 | 5 | 1.3769 | 0.5296 | 1.3896e-09 | 0 | 0 | 0 | 0 | 0 | 1 | -90 | 90 | -0.024003 | -0.0060166 | 0.024011 | 0.0060198
5 | 6 | 3.8165 | 1.4679 | 3.8516e-09 | 0 | 0 | 0 | 0 | 0 | 1 | -90 | 90 | -0.024011 | -0.0060198 | 0.024036 | 0.0060288
6 | 7 | 4.9939 | 1.9207 | 5.0397e-09 | 0 | 0 | 0 | 0 | 0 | 1 | -90 | 90 | -0.026589 | -0.0066688 | 0.026628 | 0.0066832
7 | 8 | 2.8331 | 1.0897 | 2.8591e-09 | 0 | 0 | 0 | 0 | 0 | 1 | -90 | 90 | 0.023549 | 0.0059042 | -0.023532 | -0.0058979
7 | 9 | 6.5073 | 2.5028 | 6.567e-09 | 0 | 0 | 0 | 0 | 0 | 1 | -90 | 90 | -0.050177 | -0.012587 | 0.050356 | 0.012656
8 | 10 | 0.10049 | 0.038652 | 1.0142e-10 | 0 | 0 | 0 | 0 | 0 | 1 | -90 | 90 | 0.0178 | 0.0044614 | -0.0178 | -0.0044613
9 | 30 | 1.8836 | 0.72444 | 3.8017e-09 | 0 | 0 | 0 | 0 | 0 | 1 | -90 | 90 | 0.11049 | 0.027864 | -0.11024 | -0.027768
9 | 29 | 1.4919 | 0.57381 | 3.0112e-09 | 0 | 0 | 0 | 0 | 0 | 1 | -90 | 90 | -0.16085 | -0.040519 | 0.16127 | 0.04068
10 | 11 | 1.7602 | 0.677 | 1.7764e-09 | 0 | 0 | 0 | 0 | 0 | 1 | -90 | 90 | 0.012792 | 0.0032061 | -0.012789 | -0.0032051
30 | 31 | 2.6846 | 1.0326 | 5.4185e-09 | 0 | 0 | 0 | 0 | 0 | 1 | -90 | 90 | 0.10051 | 0.025328 | -0.10021 | -0.025215
29 | 28 | 0.24241 | 0.093235 | 4.8927e-10 | 0 | 0 | 0 | 0 | 0 | 1 | -90 | 90 | -0.16504 | -0.041625 | 0.16511 | 0.041652
11 | 12 | 0.81621 | 0.31393 | 8.237e-10 | 0 | 0 | 0 | 0 | 0 | 1 | -90 | 90 | 0.0086608 | 0.0021706 | -0.0086601 | -0.0021704
31 | 32 | 5.4339 | 2.0899 | 5.4837e-09 | 0 | 0 | 0 | 0 | 0 | 1 | -90 | 90 | 0.0072487 | 0.0018166 | -0.0072456 | -0.0018159
31 | 33 | 2.7071 | 1.0412 | 5.4638e-09 | 0 | 0 | 0 | 0 | 0 | 1 | -90 | 90 | 0.092963 | 0.023398 | -0.092706 | -0.0233
28 | 27 | 0.34632 | 0.1332 | 6.9899e-10 | 0 | 0 | 0 | 0 | 0 | 1 | -90 | 90 | -0.1722 | -0.04343 | 0.17231 | 0.043472
12 | 13 | 0.84686 | 0.32571 | 8.5463e-10 | 0 | 0 | 0 | 0 | 0 | 1 | -90 | 90 | 0.0061092 | 0.0015311 | -0.0061089 | -0.001531
14 | 15 | 1.9598 | 0.75376 | 1.9778e-09 | 0 | 0 | 0 | 0 | 0 | 1 | -90 | 90 | -0.013167 | -0.0032999 | 0.01317 | 0.0033011
14 | 16 | 3.6273 | 1.3951 | 3.6606e-09 | 0 | 0 | 0 | 0 | 0 | 1 | -90 | 90 | 0.0084317 | 0.0021132 | -0.008429 | -0.0021125
15 | 17 | 4.247 | 1.6335 | 4.286e-09 | 0 | 0 | 0 | 0 | 0 | 1 | -90 | 90 | -0.017553 | -0.0043996 | 0.017568 | 0.0044046
17 | 18 | 0.33052 | 0.12712 | 3.3356e-10 | 0 | 0 | 0 | 0 | 0 | 1 | -90 | 90 | -0.022392 | -0.0056137 | 0.022394 | 0.0056144
18 | 19 | 5.1914 | 1.9967 | 5.2391e-09 | 0 | 0 | 0 | 0 | 0 | 1 | -90 | 90 | -0.026606 | -0.0066701 | 0.026646 | 0.0066848
19 | 20 | 0.40115 | 0.15429 | 4.0484e-10 | 0 | 0 | 0 | 0 | 0 | 1 | -90 | 90 | -0.031848 | -0.0079887 | 0.031853 | 0.0079903
20 | 21 | 2.6198 | 1.0076 | 2.6438e-09 | 0 | 0 | 0 | 0 | 0 | 1 | -90 | 90 | -0.038973 | -0.0097738 | 0.039015 | 0.0097899
20 | 22 | 3.5335 | 1.3591 | 3.566e-09 | 0 | 0 | 0 | 0 | 0 | 1 | -90 | 90 | 0.00712 | 0.0017835 | -0.0071181 | -0.0017831
21 | 23 | 2.0661 | 0.79465 | 2.085e-09 | 0 | 0 | 0 | 0 | 0 | 1 | -90 | 90 | -0.041937 | -0.010522 | 0.041975 | 0.010537
22 | 40 | 6.8843 | 2.6478 | 6.9475e-09 | 0 | 0 | 0 | 0 | 0 | 1 | -90 | 90 | 0.0038789 | 0.00097134 | -0.0038778 | -0.0009716
22 | 37 | 0.48753 | 0.18751 | 4.9201e-10 | 0 | 0 | 0 | 0 | 0 | 1 | -90 | 90 | 0.0032392 | 0.00081178 | -0.0032391 | -0.0008118
23 | 24 | 2.4669 | 0.94882 | 2.4896e-09 | 0 | 0 | 0 | 0 | 0 | 1 | -90 | 90 | -0.045346 | -0.011382 | 0.0454 | 0.011402
40 | 46 | 2.7583 | 1.0609 | 2.7836e-09 | 0 | 0 | 0 | 0 | 0 | 1 | -90 | 90 | 0.0020464 | 0.00051263 | -0.0020463 | -0.00051286
24 | 25 | 0.22453 | 0.086358 | 4.5318e-10 | 0 | 0 | 0 | 0 | 0 | 1 | -90 | 90 | 0.19531 | 0.0494 | -0.19522 | -0.049365
25 | 26 | 2.0348 | 0.7826 | 4.1069e-09 | 0 | 0 | 0 | 0 | 0 | 1 | -90 | 90 | 0.18809 | 0.047579 | -0.18732 | -0.047284
26 | 27 | 1.1078 | 0.42607 | 2.2359e-09 | 0 | 0 | 0 | 0 | 0 | 1 | -90 | 90 | 0.17766 | 0.044863 | -0.17728 | -0.044718
33 | 41 | 2.8542 | 1.0978 | 2.8804e-09 | 0 | 0 | 0 | 0 | 0 | 1 | -90 | 90 | 0.037337 | 0.0093884 | -0.037293 | -0.0093718
33 | 35 | 3.9629 | 1.5242 | 3.9993e-09 | 0 | 0 | 0 | 0 | 0 | 1 | -90 | 90 | 0.055369 | 0.013912 | -0.055235 | -0.013861
41 | 42 | 8.8278 | 3.3953 | 8.9089e-09 | 0 | 0 | 0 | 0 | 0 | 1 | -90 | 90 | 0.031435 | 0.0079035 | -0.031338 | -0.0078672
35 | 34 | 4.8808 | 1.8772 | 4.9256e-09 | 0 | 0 | 0 | 0 | 0 | 1 | -90 | 90 | 0.042956 | 0.010783 | -0.042856 | -0.010745
42 | 43 | 3.1819 | 1.2238 | 3.2111e-09 | 0 | 0 | 0 | 0 | 0 | 1 | -90 | 90 | 0.031338 | 0.0078673 | -0.031303 | -0.0078542
34 | 36 | 2.6517 | 1.0199 | 2.676e-09 | 0 | 0 | 0 | 0 | 0 | 1 | -90 | 90 | 0.034358 | 0.0086155 | -0.034323 | -0.0086024
38 | 39 | 2.1523 | 0.82782 | 2.1721e-09 | 0 | 0 | 0 | 0 | 0 | 1 | -90 | 90 | -0.0054869 | -0.0013752 | 0.0054877 | 0.0013753
39 | 44 | 0.16087 | 0.061874 | 1.6235e-10 | 0 | 0 | 0 | 0 | 0 | 1 | -90 | 90 | -0.016441 | -0.0041204 | 0.016441 | 0.0041206
44 | 45 | 8.5955 | 3.3059 | 8.6743e-09 | 0 | 0 | 0 | 0 | 0 | 1 | -90 | 90 | -0.019904 | -0.0049884 | 0.019942 | 0.0050023
45 | 43 | 8.9258 | 3.433 | 9.0077e-09 | 0 | 0 | 0 | 0 | 0 | 1 | -90 | 90 | -0.019942 | -0.0050023 | 0.019982 | 0.0050167