## bus_data
BUS_I | BUS_TYPE | Pd | Qd | Gs | Bs | area | Vm | Va | baseKV | zone | Vmax | Vmin
1 | 1 | 0.0037964 | 0.00095147 | 0 | 0 | 1 | 0.97943 | -0.14458 | 0.4 | 1 | 1.1 | 0.9
2 | 1 | 0.0012974 | 0.00032516 | 0 | 0 | 1 | 0.97959 | -0.14348 | 0.4 | 1 | 1.1 | 0.9
3 | 1 | 0 | 0 | 0 | 0 | 1 | 0.97967 | -0.14291 | 0.4 | 1 | 1.1 | 0.9
31 | 1 | 0.0012178 | 0.00030521 | 0 | 0 | 1 | 0.98361 | -0.11481 | 0.4 | 1 | 1.1 | 0.9
32 | 1 | 0.0028128 | 0.00070495 | 0 | 0 | 1 | 0.98349 | -0.11568 | 0.4 | 1 | 1.1 | 0.9
14 | 1 | 0.0024071 | 0.00060327 | 0 | 0 | 1 | 0.98148 | -0.12997 | 0.4 | 1 | 1.1 | 0.9
29 | 1 | 0.022671 | 0.0056818 | 0 | 0 | 1 | 0.98429 | -0.11 | 0.4 | 1 | 1.1 | 0.9
9 | 1 | 0.0015406 | 0.00038611 | 0 | 0 | 1 | 0.98001 | -0.14044 | 0.4 | 1 | 1.1 | 0.9
7 | 1 | 0.0010782 | 0.00027021 | 0 | 0 | 1 | 0.97928 | -0.14567 | 0.4 | 1 | 1.1 | 0.9
18 | 1 | 0.0087512 | 0.0021932 | 0 | 0 | 1 | 0.99971 | -0.0020612 | 0.4 | 1 | 1.1 | 0.9
17 | 3 | 0 | 0 | 0 | 0 | 1 | 1 | 0 | 0.4 | 1 | 1.1 | 0.9
10 | 1 | 0.0021926 | 0.00054952 | 0 | 0 | 1 | 0.98023 | -0.13885 | 0.4 | 1 | 1.1 | 0.9
5 | 1 | 0.0025416 | 0.00063698 | 0 | 0 | 1 | 0.97914 | -0.14664 | 0.4 | 1 | 1.1 | 0.9
4 | 1 | 0.0023493 | 0.00058878 | 0 | 0 | 1 | 0.97903 | -0.14744 | 0.4 | 1 | 1.1 | 0.9
6 | 1 | 0.0050191 | 0.0012579 | 0 | 0 | 1 | 0.97893 | -0.14815 | 0.4 | 1 | 1.1 | 0.9
8 | 1 | 0.0010932 | 0.00027398 | 0 | 0 | 1 | 0.97888 | -0.14856 | 0.4 | 1 | 1.1 | 0.9
11 | 1 | 0.0015807 | 0.00039616 | 0 | 0 | 1 | 0.98046 | -0.13727 | 0.4 | 1 | 1.1 | 0.9
12 | 1 | 0.0010471 | 0.00026243 | 0 | 0 | 1 | 0.98063 | -0.13606 | 0.4 | 1 | 1.1 | 0.9
13 | 1 | 0.001734 | 0.00043458 | 0 | 0 | 1 | 0.98096 | -0.1337 | 0.4 | 1 | 1.1 | 0.9
15 | 1 | 0.0041949 | 0.0010513 | 0 | 0 | 1 | 0.99936 | -0.0045156 | 0.4 | 1 | 1.1 | 0.9
16 | 1 | 0.0077217 | 0.0019352 | 0 | 0 | 1 | 0.99935 | -0.0045694 | 0.4 | 1 | 1.1 | 0.9
19 | 1 | 0.0019732 | 0.00049452 | 0 | 0 | 1 | 0.99697 | -0.021039 | 0.4 | 1 | 1.1 | 0.9
23 | 1 | 0 | 0 | 0 | 0 | 1 | 0.99528 | -0.032751 | 0.4 | 1 | 1.1 | 0.9
25 | 1 | 0.0025082 | 0.0006286 | 0 | 0 | 1 | 0.99278 | -0.05022 | 0.4 | 1 | 1.1 | 0.9
21 | 1 | 0.0035251 | 0.00088347 | 0 | 0 | 1 | 0.99295 | -0.049093 | 0.4 | 1 | 1.1 | 0.9
20 | 1 | 0.035888 | 0.0089944 | 0 | 0 | 1 | 0.99075 | -0.06461 | 0.4 | 1 | 1.1 | 0.9
22 | 1 | 0.054077 | 0.013553 | 0 | 0 | 1 | 0.98915 | -0.07592 | 0.4 | 1 | 1.1 | 0.9
24 | 1 | 0 | 0 | 0 | 0 | 1 | 0.98879 | -0.078502 | 0.4 | 1 | 1.1 | 0.9
34 | 1 | 0.0068033 | 0.0017051 | 0 | 0 | 1 | 0.98851 | -0.080472 | 0.4 | 1 | 1.1 | 0.9
26 | 1 | 0.0032941 | 0.00082557 | 0 | 0 | 1 | 0.99172 | -0.057597 | 0.4 | 1 | 1.1 | 0.9
27 | 1 | 0 | 0 | 0 | 0 | 1 | 0.99063 | -0.065259 | 0.4 | 1 | 1.1 | 0.9
28 | 1 | 0 | 0 | 0 | 0 | 1 | 0.98643 | -0.094855 | 0.4 | 1 | 1.1 | 0.9
30 | 1 | 0.0078339 | 0.0019634 | 0 | 0 | 1 | 0.98446 | -0.10881 | 0.4 | 1 | 1.1 | 0.9

## generator_data
GEN_BUS | PG | QG | QMAX | QMIN | VG | MBASE | GEN_STATUS | PMAX | PMIN
17 | 0.1931 | 0.048676 | 10 | -10 | 1 | 100 | 1 | 10 | 0

## branch_data
F_BUS | T_BUS | BR_R | BR_X | BR_B | RATE_A | RATE_B | RATE_C | TAP | SHIFT | BR_STATUS | ANGMIN | ANGMAX | P_in | Q_in | P_out | Q_out
1 | 2 | 3.6015 | 1.3852 | 3.6345e-09 | 0 | 0 | 0 | 0 | 0 | 1 | -90 | 90 | -0.0037964 | -0.00095147 | 0.0037969 | 0.00095134
2 | 3 | 1.403 | 0.53961 | 1.4159e-09 | 0 | 0 | 0 | 0 | 0 | 1 | -90 | 90 | -0.0050944 | -0.0012765 | 0.0050948 | 0.0012765
3 | 9 | 1.7995 | 0.6921 | 1.816e-09 | 0 | 0 | 0 | 0 | 0 | 1 | -90 | 90 | -0.017184 | -0.0043063 | 0.01719 | 0.0043084
3 | 7 | 2.858 | 1.0992 | 2.8842e-09 | 0 | 0 | 0 | 0 | 0 | 1 | -90 | 90 | 0.012089 | 0.0030297 | -0.012084 | -0.0030282
31 | 32 | 3.8685 | 1.4879 | 3.904e-09 | 0 | 0 | 0 | 0 | 0 | 1 | -90 | 90 | 0.0028131 | 0.0007047 | -0.0028128 | -0.00070495
31 | 14 | 6.8807 | 2.6464 | 6.9439e-09 | 0 | 0 | 0 | 0 | 0 | 1 | -90 | 90 | 0.027783 | 0.0069744 | -0.027725 | -0.0069526
31 | 29 | 1.9132 | 0.73586 | 1.9308e-09 | 0 | 0 | 0 | 0 | 0 | 1 | -90 | 90 | -0.031814 | -0.0079843 | 0.031835 | 0.0079923
14 | 13 | 1.8517 | 0.71221 | 1.8687e-09 | 0 | 0 | 0 | 0 | 0 | 1 | -90 | 90 | 0.025318 | 0.0063494 | -0.025305 | -0.0063445
29 | 30 | 0.27581 | 0.10608 | 2.7835e-10 | 0 | 0 | 0 | 0 | 0 | 1 | -90 | 90 | -0.054506 | -0.013674 | 0.054515 | 0.013678
9 | 10 | 1.0612 | 0.40816 | 1.071e-09 | 0 | 0 | 0 | 0 | 0 | 1 | -90 | 90 | -0.01873 | -0.0046945 | 0.018734 | 0.0046959
7 | 5 | 1.0995 | 0.42287 | 1.1096e-09 | 0 | 0 | 0 | 0 | 0 | 1 | -90 | 90 | 0.011006 | 0.002758 | -0.011005 | -0.0027576
18 | 17 | 3.0667 | 1.1795 | 3.0949e-09 | 0 | 0 | 0 | 0 | 0 | 1 | -90 | 90 | -0.0087512 | -0.0021932 | 0.0087537 | 0.0021939
17 | 19 | 1.604 | 0.61692 | 3.2374e-09 | 0 | 0 | 0 | 0 | 0 | 1 | -90 | 90 | 0.17242 | 0.043493 | -0.17192 | -0.043298
17 | 15 | 4.9319 | 1.8969 | 4.9771e-09 | 0 | 0 | 0 | 0 | 0 | 1 | -90 | 90 | 0.011924 | 0.0029889 | -0.011917 | -0.0029866
10 | 11 | 0.94346 | 0.36287 | 9.5212e-10 | 0 | 0 | 0 | 0 | 0 | 1 | -90 | 90 | -0.020927 | -0.0052455 | 0.020931 | 0.0052471
5 | 4 | 1.1709 | 0.45035 | 1.1817e-09 | 0 | 0 | 0 | 0 | 0 | 1 | -90 | 90 | 0.0084631 | 0.0021206 | -0.0084622 | -0.0021203
4 | 6 | 1.4566 | 0.56024 | 1.47e-09 | 0 | 0 | 0 | 0 | 0 | 1 | -90 | 90 | 0.0061129 | 0.0015316 | -0.0061123 | -0.0015315
6 | 8 | 4.681 | 1.8004 | 4.724e-09 | 0 | 0 | 0 | 0 | 0 | 1 | -90 | 90 | 0.0010932 | 0.00027355 | -0.0010932 | -0.00027398
11 | 12 | 0.67532 | 0.25974 | 6.8152e-10 | 0 | 0 | 0 | 0 | 0 | 1 | -90 | 90 | -0.022512 | -0.0056433 | 0.022516 | 0.0056447
12 | 13 | 1.2532 | 0.48202 | 1.2647e-09 | 0 | 0 | 0 | 0 | 0 | 1 | -90 | 90 | -0.023563 | -0.0059071 | 0.023571 | 0.0059099
15 | 16 | 0.090665 | 0.034871 | 9.1497e-11 | 0 | 0 | 0 | 0 | 0 | 1 | -90 | 90 | 0.0077217 | 0.0019352 | -0.0077217 | -0.0019352
19 | 23 | 0.89917 | 0.34584 | 1.8148e-09 | 0 | 0 | 0 | 0 | 0 | 1 | -90 | 90 | 0.16994 | 0.042804 | -0.16966 | -0.042697
23 | 25 | 3.3039 | 1.2707 | 3.3342e-09 | 0 | 0 | 0 | 0 | 0 | 1 | -90 | 90 | 0.068833 | 0.017356 | -0.068665 | -0.017292
23 | 21 | 2.0973 | 0.80664 | 2.1165e-09 | 0 | 0 | 0 | 0 | 0 | 1 | -90 | 90 | 0.10083 | 0.025341 | -0.1006 | -0.025253
25 | 26 | 1.4436 | 0.55522 | 1.4568e-09 | 0 | 0 | 0 | 0 | 0 | 1 | -90 | 90 | 0.066157 | 0.016663 | -0.066089 | -0.016637
21 | 20 | 2.0547 | 0.79025 | 2.0735e-09 | 0 | 0 | 0 | 0 | 0 | 1 | -90 | 90 | 0.097077 | 0.02437 | -0.096868 | -0.02429
20 | 22 | 2.371 | 0.91194 | 2.3928e-09 | 0 | 0 | 0 | 0 | 0 | 1 | -90 | 90 | 0.06098 | 0.015295 | -0.060885 | -0.015259
22 | 24 | 4.8326 | 1.8587 | 4.877e-09 | 0 | 0 | 0 | 0 | 0 | 1 | -90 | 90 | 0.0068076 | 0.0017059 | -0.0068052 | -0.0017054
24 | 34 | 3.686 | 1.4177 | 3.7199e-09 | 0 | 0 | 0 | 0 | 0 | 1 | -90 | 90 | 0.0068052 | 0.0017054 | -0.0068033 | -0.0017051
26 | 27 | 1.5751 | 0.6058 | 1.5895e-09 | 0 | 0 | 0 | 0 | 0 | 1 | -90 | 90 | 0.062795 | 0.015811 | -0.062728 | -0.015786
27 | 28 | 6.0523 | 2.3278 | 6.1078e-09 | 0 | 0 | 0 | 0 | 0 | 1 | -90 | 90 | 0.062728 | 0.015786 | -0.06247 | -0.015687
28 | 30 | 2.8363 | 1.0909 | 2.8623e-09 | 0 | 0 | 0 | 0 | 0 | 1 | -90 | 90 | 0.06247 | 0.015687 | -0.062349 | -0.015641