## bus_data
BUS_I | BUS_TYPE | Pd | Qd | Gs | Bs | area | Vm | Va | baseKV | zone | Vmax | Vmin
1 | 3 | 0.019199 | 0.0048118 | 0 | 0 | 1 | 1 | 0 | 0.4 | 1 | 1.1 | 0.9
2 | 1 | 0.0016501 | 0.00041355 | 0 | 0 | 1 | 0.99858 | -0.0099233 | 0.4 | 1 | 1.1 | 0.9
3 | 1 | 0.0040565 | 0.0010167 | 0 | 0 | 1 | 0.99902 | -0.0068538 | 0.4 | 1 | 1.1 | 0.9
4 | 1 | 0.0010391 | 0.00026041 | 0 | 0 | 1 | 0.99796 | -0.014323 | 0.4 | 1 | 1.1 | 0.9
5 | 1 | 0 | 0 | 0 | 0 | 1 | 0.9985 | -0.010572 | 0.4 | 1 | 1.1 | 0.9
6 | 1 | 0.0063593 | 0.0015938 | 0 | 0 | 1 | 0.99784 | -0.015165 | 0.4 | 1 | 1.1 | 0.9
7 | 1 | 0 | 0 | 0 | 0 | 1 | 0.99768 | -0.016299 | 0.4 | 1 | 1.1 | 0.9
36 | 1 | 0.0024428 | 0.00061222 | 0 | 0 | 1 | 0.99766 | -0.016407 | 0.4 | 1 | 1.1 | 0.9
9 | 1 | 0.0042023 | 0.0010532 | 0 | 0 | 1 | 0.99696 | -0.021366 | 0.4 | 1 | 1.1 | 0.9
37 | 1 | 0.0018186 | 0.00045579 | 0 | 0 | 1 | 0.99766 | -0.01641 | 0.4 | 1 | 1.1 | 0.9
10 | 1 | 0.0020295 | 0.00050865 | 0 | 0 | 1 | 0.99655 | -0.02425 | 0.4 | 1 | 1.1 | 0.9
38 | 1 | 0 | 0 | 0 | 0 | 1 | 0.99754 | -0.01727 | 0.4 | 1 | 1.1 | 0.9
39 | 1 | 0.00077749 | 0.00019486 | 0 | 0 | 1 | 0.99744 | -0.017989 | 0.4 | 1 | 1.1 | 0.9

## generator_data
GEN_BUS | PG | QG | QMAX | QMIN | VG | MBASE | GEN_STATUS | PMAX | PMIN
1 | 0.043627 | 0.010931 | 10 | -10 | 1 | 100 | 1 | 10 | 0

## branch_data
F_BUS | T_BUS | BR_R | BR_X | BR_B | RATE_A | RATE_B | RATE_C | TAP | SHIFT | BR_STATUS | ANGMIN | ANGMAX | P_in | Q_in | P_out | Q_out
1 | 2 | 9.1433 | 3.5167 | 9.2272e-09 | 0 | 0 | 0 | 0 | 0 | 1 | -90 | 90 | 0.014117 | 0.0035375 | -0.014097 | -0.0035309
1 | 3 | 8.6356 | 3.3214 | 8.7148e-09 | 0 | 0 | 0 | 0 | 0 | 1 | -90 | 90 | 0.010311 | 0.0025816 | -0.010302 | -0.0025788
2 | 4 | 4.5831 | 1.7627 | 4.6251e-09 | 0 | 0 | 0 | 0 | 0 | 1 | -90 | 90 | 0.012447 | 0.0031174 | -0.01244 | -0.0031149
3 | 5 | 7.7117 | 2.966 | 7.7825e-09 | 0 | 0 | 0 | 0 | 0 | 1 | -90 | 90 | 0.0062451 | 0.0015621 | -0.0062419 | -0.0015616
4 | 6 | 0.95624 | 0.36779 | 9.6502e-10 | 0 | 0 | 0 | 0 | 0 | 1 | -90 | 90 | 0.011401 | 0.0028545 | -0.011399 | -0.0028541
5 | 7 | 11.8747 | 4.5672 | 1.1984e-08 | 0 | 0 | 0 | 0 | 0 | 1 | -90 | 90 | 0.0062419 | 0.0015616 | -0.006237 | -0.0015609
6 | 36 | 3.1837 | 1.2245 | 3.2129e-09 | 0 | 0 | 0 | 0 | 0 | 1 | -90 | 90 | 0.0050399 | 0.0012603 | -0.0050391 | -0.0012603
7 | 9 | 10.5036 | 4.0398 | 1.06e-08 | 0 | 0 | 0 | 0 | 0 | 1 | -90 | 90 | 0.006237 | 0.0015609 | -0.0062326 | -0.0015603
36 | 37 | 0.014775 | 0.0056826 | 1.491e-11 | 0 | 0 | 0 | 0 | 0 | 1 | -90 | 90 | 0.0025963 | 0.00064809 | -0.0025963 | -0.0006481
9 | 10 | 18.3324 | 7.0509 | 1.8501e-08 | 0 | 0 | 0 | 0 | 0 | 1 | -90 | 90 | 0.0020303 | 0.00050712 | -0.0020295 | -0.00050865
37 | 38 | 14.0813 | 5.4159 | 1.421e-08 | 0 | 0 | 0 | 0 | 0 | 1 | -90 | 90 | 0.00077766 | 0.00019231 | -0.00077757 | -0.00019369
38 | 39 | 11.9155 | 4.5829 | 1.2025e-08 | 0 | 0 | 0 | 0 | 0 | 1 | -90 | 90 | 0.00077757 | 0.00019369 | -0.00077749 | -0.00019486