## bus_data
BUS_I | BUS_TYPE | Pd | Qd | Gs | Bs | area | Vm | Va | baseKV | zone | Vmax | Vmin
11 | 1 | 0.0023592 | 0.00059127 | 0 | 0 | 1 | 0.99411 | -0.041791 | 0.4 | 1 | 1.1 | 0.9
12 | 1 | 0 | 0 | 0 | 0 | 1 | 0.99503 | -0.035284 | 0.4 | 1 | 1.1 | 0.9
13 | 1 | 0.0011923 | 0.00029881 | 0 | 0 | 1 | 0.99408 | -0.042007 | 0.4 | 1 | 1.1 | 0.9
80 | 1 | 0.00056779 | 0.0001423 | 0 | 0 | 1 | 0.99647 | -0.025109 | 0.4 | 1 | 1.1 | 0.9
14 | 1 | 0 | 0 | 0 | 0 | 1 | 0.99786 | -0.015225 | 0.4 | 1 | 1.1 | 0.9
16 | 1 | 0.00050555 | 0.0001267 | 0 | 0 | 1 | 0.99731 | -0.019147 | 0.4 | 1 | 1.1 | 0.9
15 | 3 | 0.00088947 | 0.00022292 | 0 | 0 | 1 | 1 | 0 | 0.4 | 1 | 1.1 | 0.9
81 | 1 | 0.001043 | 0.00026141 | 0 | 0 | 1 | 0.9973 | -0.01894 | 0.4 | 1 | 1.1 | 0.9
82 | 1 | 0.0010261 | 0.00025717 | 0 | 0 | 1 | 0.99721 | -0.019595 | 0.4 | 1 | 1.1 | 0.9
83 | 1 | 0.00085009 | 0.00021305 | 0 | 0 | 1 | 0.99703 | -0.020875 | 0.4 | 1 | 1.1 | 0.9
84 | 1 | 0.0022906 | 0.00057407 | 0 | 0 | 1 | 0.99699 | -0.02112 | 0.4 | 1 | 1.1 | 0.9
85 | 1 | 0.001288 | 0.00032281 | 0 | 0 | 1 | 0.99695 | -0.021403 | 0.4 | 1 | 1.1 | 0.9

## generator_data
GEN_BUS | PG | QG | QMAX | QMIN | VG | MBASE | GEN_STATUS | PMAX | PMIN
15 | 0.012054 | 0.0030086 | 10 | -10 | 1 | 100 | 1 | 10 | 0

## branch_data
F_BUS | T_BUS | BR_R | BR_X | BR_B | RATE_A | RATE_B | RATE_C | TAP | SHIFT | BR_STATUS | ANGMIN | ANGMAX | P_in | Q_in | P_out | Q_out
11 | 12 | 23.5362 | 9.0524 | 2.3752e-08 | 0 | 0 | 0 | 0 | 0 | 1 | -90 | 90 | -0.0035515 | -0.00088986 | 0.0035547 | 0.00088874
11 | 13 | 2.3353 | 0.8982 | 2.3568e-09 | 0 | 0 | 0 | 0 | 0 | 1 | -90 | 90 | 0.0011923 | 0.00029859 | -0.0011923 | -0.00029881
12 | 80 | 36.6641 | 14.1016 | 3.7001e-08 | 0 | 0 | 0 | 0 | 0 | 1 | -90 | 90 | -0.0035547 | -0.00088874 | 0.0035596 | 0.00088698
80 | 16 | 18.4933 | 7.1128 | 1.8663e-08 | 0 | 0 | 0 | 0 | 0 | 1 | -90 | 90 | -0.0041274 | -0.0010293 | 0.0041308 | 0.0010287
14 | 16 | 10.8435 | 4.1706 | 1.0943e-08 | 0 | 0 | 0 | 0 | 0 | 1 | -90 | 90 | 0.0046388 | 0.0011553 | -0.0046364 | -0.0011554
14 | 15 | 42.0218 | 16.1622 | 4.2407e-08 | 0 | 0 | 0 | 0 | 0 | 1 | -90 | 90 | -0.0046388 | -0.0011553 | 0.0046485 | 0.0011548
15 | 81 | 37.7447 | 14.5172 | 3.8091e-08 | 0 | 0 | 0 | 0 | 0 | 1 | -90 | 90 | 0.0065163 | 0.0016309 | -0.0064993 | -0.0016282
81 | 82 | 1.5518 | 0.59683 | 1.566e-09 | 0 | 0 | 0 | 0 | 0 | 1 | -90 | 90 | 0.0054562 | 0.0013668 | -0.0054558 | -0.0013667
82 | 83 | 3.7411 | 1.4389 | 3.7755e-09 | 0 | 0 | 0 | 0 | 0 | 1 | -90 | 90 | 0.0044296 | 0.0011096 | -0.0044289 | -0.0011096
83 | 84 | 0.88342 | 0.33978 | 8.9153e-10 | 0 | 0 | 0 | 0 | 0 | 1 | -90 | 90 | 0.0035788 | 0.00089657 | -0.0035787 | -0.00089662
84 | 85 | 2.8437 | 1.0937 | 2.8698e-09 | 0 | 0 | 0 | 0 | 0 | 1 | -90 | 90 | 0.0012881 | 0.00032255 | -0.001288 | -0.00032281