## bus_data
BUS_I | BUS_TYPE | Pd | Qd | Gs | Bs | area | Vm | Va | baseKV | zone | Vmax | Vmin
33 | 1 | 0.0022716 | 0.00056931 | 0 | 0 | 1 | 0.99651 | -0.024571 | 0.4 | 1 | 1.1 | 0.9
53 | 1 | 0.0018433 | 0.00046196 | 0 | 0 | 1 | 0.99825 | -0.012296 | 0.4 | 1 | 1.1 | 0.9
34 | 1 | 0.0013549 | 0.00033956 | 0 | 0 | 1 | 0.99546 | -0.031969 | 0.4 | 1 | 1.1 | 0.9
54 | 1 | 0.0013309 | 0.00033354 | 0 | 0 | 1 | 0.99418 | -0.041042 | 0.4 | 1 | 1.1 | 0.9
40 | 1 | 0.0014208 | 0.00035608 | 0 | 0 | 1 | 0.99745 | -0.017924 | 0.4 | 1 | 1.1 | 0.9
42 | 1 | 0.0011645 | 0.00029185 | 0 | 0 | 1 | 0.99818 | -0.012792 | 0.4 | 1 | 1.1 | 0.9
41 | 1 | 0.0013225 | 0.00033145 | 0 | 0 | 1 | 0.9973 | -0.01902 | 0.4 | 1 | 1.1 | 0.9
43 | 1 | 0.00095046 | 0.00023821 | 0 | 0 | 1 | 0.99695 | -0.021451 | 0.4 | 1 | 1.1 | 0.9
50 | 1 | 0 | 0 | 0 | 0 | 1 | 0.99952 | -0.0034041 | 0.4 | 1 | 1.1 | 0.9
44 | 1 | 0.0027424 | 0.00068732 | 0 | 0 | 1 | 0.99674 | -0.022905 | 0.4 | 1 | 1.1 | 0.9
45 | 1 | 0.0013275 | 0.0003327 | 0 | 0 | 1 | 0.99183 | -0.0577 | 0.4 | 1 | 1.1 | 0.9
46 | 1 | 0.0017759 | 0.00044508 | 0 | 0 | 1 | 0.99184 | -0.057663 | 0.4 | 1 | 1.1 | 0.9
47 | 1 | 0.00024182 | 6.0606e-05 | 0 | 0 | 1 | 0.99273 | -0.051334 | 0.4 | 1 | 1.1 | 0.9
48 | 1 | 0.00040405 | 0.00010126 | 0 | 0 | 1 | 0.99287 | -0.050395 | 0.4 | 1 | 1.1 | 0.9
49 | 1 | 0.00020705 | 5.189e-05 | 0 | 0 | 1 | 0.99373 | -0.044241 | 0.4 | 1 | 1.1 | 0.9
56 | 1 | 0.00065221 | 0.00016346 | 0 | 0 | 1 | 0.99394 | -0.042751 | 0.4 | 1 | 1.1 | 0.9
51 | 1 | 0.001487 | 0.00037269 | 0 | 0 | 1 | 0.99918 | -0.005783 | 0.4 | 1 | 1.1 | 0.9
52 | 3 | 0.0018815 | 0.00047154 | 0 | 0 | 1 | 1 | 0 | 0.4 | 1 | 1.1 | 0.9
55 | 1 | 0.00026006 | 6.5177e-05 | 0 | 0 | 1 | 0.99413 | -0.041441 | 0.4 | 1 | 1.1 | 0.9

## generator_data
GEN_BUS | PG | QG | QMAX | QMIN | VG | MBASE | GEN_STATUS | PMAX | PMIN
52 | 0.02272 | 0.0056849 | 10 | -10 | 1 | 100 | 1 | 10 | 0

## branch_data
F_BUS | T_BUS | BR_R | BR_X | BR_B | RATE_A | RATE_B | RATE_C | TAP | SHIFT | BR_STATUS | ANGMIN | ANGMAX | P_in | Q_in | P_out | Q_out
33 | 53 | 16.0668 | 6.1795 | 1.6214e-08 | 0 | 0 | 0 | 0 | 0 | 1 | -90 | 90 | -0.0098495 | -0.0024626 | 0.0098662 | 0.0024674
33 | 34 | 12.5471 | 4.8258 | 1.2662e-08 | 0 | 0 | 0 | 0 | 0 | 1 | -90 | 90 | 0.007578 | 0.0018933 | -0.0075703 | -0.0018916
53 | 52 | 13.6016 | 5.2314 | 1.3726e-08 | 0 | 0 | 0 | 0 | 0 | 1 | -90 | 90 | -0.011709 | -0.0029293 | 0.011729 | 0.0029356
34 | 54 | 18.7112 | 7.1966 | 1.8883e-08 | 0 | 0 | 0 | 0 | 0 | 1 | -90 | 90 | 0.0062154 | 0.001552 | -0.0062077 | -0.0015509
54 | 55 | 1.0464 | 0.40246 | 1.056e-09 | 0 | 0 | 0 | 0 | 0 | 1 | -90 | 90 | 0.0048768 | 0.0012173 | -0.0048765 | -0.0012173
40 | 42 | 10.2995 | 3.9613 | 1.0394e-08 | 0 | 0 | 0 | 0 | 0 | 1 | -90 | 90 | -0.0064387 | -0.001611 | 0.0064433 | 0.0016118
40 | 41 | 10.7063 | 4.1178 | 1.0805e-08 | 0 | 0 | 0 | 0 | 0 | 1 | -90 | 90 | 0.0013227 | 0.00033046 | -0.0013225 | -0.00033145
40 | 43 | 12.3389 | 4.7457 | 1.2452e-08 | 0 | 0 | 0 | 0 | 0 | 1 | -90 | 90 | 0.0036952 | 0.00092451 | -0.0036934 | -0.00092505
42 | 50 | 15.9756 | 6.1445 | 1.6122e-08 | 0 | 0 | 0 | 0 | 0 | 1 | -90 | 90 | -0.0076078 | -0.0019036 | 0.0076177 | 0.0019058
43 | 44 | 6.8553 | 2.6366 | 6.9182e-09 | 0 | 0 | 0 | 0 | 0 | 1 | -90 | 90 | 0.002743 | 0.00068684 | -0.0027424 | -0.00068732
50 | 51 | 20.7023 | 7.9624 | 2.0892e-08 | 0 | 0 | 0 | 0 | 0 | 1 | -90 | 90 | 0.0014875 | 0.00037079 | -0.001487 | -0.00037269
50 | 52 | 4.8451 | 1.8635 | 4.8895e-09 | 0 | 0 | 0 | 0 | 0 | 1 | -90 | 90 | -0.0091052 | -0.0022766 | 0.0091095 | 0.0022777
45 | 46 | 0.35779 | 0.13761 | 3.6107e-10 | 0 | 0 | 0 | 0 | 0 | 1 | -90 | 90 | -0.0013275 | -0.0003327 | 0.0013275 | 0.00033267
46 | 47 | 26.0746 | 10.0287 | 2.6314e-08 | 0 | 0 | 0 | 0 | 0 | 1 | -90 | 90 | -0.0031034 | -0.00077775 | 0.0031061 | 0.0007762
47 | 48 | 3.58 | 1.3769 | 3.6128e-09 | 0 | 0 | 0 | 0 | 0 | 1 | -90 | 90 | -0.0033479 | -0.00083681 | 0.0033484 | 0.00083662
48 | 49 | 20.9272 | 8.0489 | 2.1119e-08 | 0 | 0 | 0 | 0 | 0 | 1 | -90 | 90 | -0.0037524 | -0.00093788 | 0.0037556 | 0.00093702
49 | 56 | 4.799 | 1.8458 | 4.8431e-09 | 0 | 0 | 0 | 0 | 0 | 1 | -90 | 90 | -0.0039626 | -0.00098891 | 0.0039634 | 0.00098874
56 | 55 | 3.6232 | 1.3935 | 3.6565e-09 | 0 | 0 | 0 | 0 | 0 | 1 | -90 | 90 | -0.0046156 | -0.0011522 | 0.0046165 | 0.0011522