## bus_data
BUS_I | BUS_TYPE | Pd | Qd | Gs | Bs | area | Vm | Va | baseKV | zone | Vmax | Vmin
1 | 1 | 0.013196 | 0.0033072 | 0 | 0 | 1 | 0.99069 | -0.064743 | 0.4 | 1 | 1.1 | 0.9
2 | 1 | 0 | 0 | 0 | 0 | 1 | 0.99002 | -0.069432 | 0.4 | 1 | 1.1 | 0.9
3 | 1 | 0 | 0 | 0 | 0 | 1 | 0.99254 | -0.051767 | 0.4 | 1 | 1.1 | 0.9
4 | 1 | 0 | 0 | 0 | 0 | 1 | 0.98308 | -0.1183 | 0.4 | 1 | 1.1 | 0.9
5 | 1 | 0.0040607 | 0.0010177 | 0 | 0 | 1 | 0.98428 | -0.10995 | 0.4 | 1 | 1.1 | 0.9
6 | 1 | 0 | 0 | 0 | 0 | 1 | 0.99101 | -0.062592 | 0.4 | 1 | 1.1 | 0.9
8 | 1 | 0 | 0 | 0 | 0 | 1 | 0.99644 | -0.024646 | 0.4 | 1 | 1.1 | 0.9
34 | 1 | 0.071284 | 0.017865 | 0 | 0 | 1 | 0.97921 | -0.14588 | 0.4 | 1 | 1.1 | 0.9
23 | 1 | 0.0076406 | 0.0019149 | 0 | 0 | 1 | 0.9836 | -0.11482 | 0.4 | 1 | 1.1 | 0.9
30 | 1 | 0.012069 | 0.0030247 | 0 | 0 | 1 | 0.98993 | -0.070191 | 0.4 | 1 | 1.1 | 0.9
7 | 1 | 0 | 0 | 0 | 0 | 1 | 0.99566 | -0.030088 | 0.4 | 1 | 1.1 | 0.9
17 | 1 | 0 | 0 | 0 | 0 | 1 | 0.99483 | -0.03596 | 0.4 | 1 | 1.1 | 0.9
29 | 1 | 0.0039792 | 0.00099727 | 0 | 0 | 1 | 0.99602 | -0.027605 | 0.4 | 1 | 1.1 | 0.9
10 | 1 | 0 | 0 | 0 | 0 | 1 | 0.99953 | -0.0032598 | 0.4 | 1 | 1.1 | 0.9
9 | 1 | 0 | 0 | 0 | 0 | 1 | 0.99464 | -0.037298 | 0.4 | 1 | 1.1 | 0.9
28 | 1 | 0.0030241 | 0.00075792 | 0 | 0 | 1 | 0.99459 | -0.037619 | 0.4 | 1 | 1.1 | 0.9
24 | 1 | 0.0040063 | 0.0010041 | 0 | 0 | 1 | 0.99472 | -0.036757 | 0.4 | 1 | 1.1 | 0.9
36 | 1 | 0.0041929 | 0.0010508 | 0 | 0 | 1 | 0.9995 | -0.0034567 | 0.4 | 1 | 1.1 | 0.9
37 | 3 | 0.0060774 | 0.0015231 | 0 | 0 | 1 | 1 | 0 | 0.4 | 1 | 1.1 | 0.9
20 | 1 | 0.0061178 | 0.0015333 | 0 | 0 | 1 | 0.98345 | -0.11585 | 0.4 | 1 | 1.1 | 0.9
31 | 1 | 0 | 0 | 0 | 0 | 1 | 0.98798 | -0.083968 | 0.4 | 1 | 1.1 | 0.9
15 | 1 | 0.0052 | 0.0013032 | 0 | 0 | 1 | 0.99349 | -0.045421 | 0.4 | 1 | 1.1 | 0.9
11 | 1 | 0.0014907 | 0.00037361 | 0 | 0 | 1 | 0.9932 | -0.047401 | 0.4 | 1 | 1.1 | 0.9
12 | 1 | 0.0018469 | 0.00046287 | 0 | 0 | 1 | 0.99323 | -0.047251 | 0.4 | 1 | 1.1 | 0.9
16 | 1 | 0.0023128 | 0.00057964 | 0 | 0 | 1 | 0.99322 | -0.047293 | 0.4 | 1 | 1.1 | 0.9
14 | 1 | 0.0049524 | 0.0012412 | 0 | 0 | 1 | 0.99322 | -0.047289 | 0.4 | 1 | 1.1 | 0.9
13 | 1 | 0.0017877 | 0.00044804 | 0 | 0 | 1 | 0.99339 | -0.046101 | 0.4 | 1 | 1.1 | 0.9
18 | 1 | 0.0029254 | 0.00073318 | 0 | 0 | 1 | 0.98296 | -0.11938 | 0.4 | 1 | 1.1 | 0.9
19 | 1 | 0.0058131 | 0.0014569 | 0 | 0 | 1 | 0.98275 | -0.12086 | 0.4 | 1 | 1.1 | 0.9
21 | 1 | 0.0054525 | 0.0013665 | 0 | 0 | 1 | 0.98275 | -0.12088 | 0.4 | 1 | 1.1 | 0.9
22 | 1 | 0 | 0 | 0 | 0 | 1 | 0.98313 | -0.11815 | 0.4 | 1 | 1.1 | 0.9
27 | 1 | 0.0035814 | 0.00089759 | 0 | 0 | 1 | 0.98302 | -0.11894 | 0.4 | 1 | 1.1 | 0.9
25 | 1 | 0.0027306 | 0.00068436 | 0 | 0 | 1 | 0.98286 | -0.1201 | 0.4 | 1 | 1.1 | 0.9
26 | 1 | 0.010997 | 0.0027561 | 0 | 0 | 1 | 0.98284 | -0.12023 | 0.4 | 1 | 1.1 | 0.9
32 | 1 | 0.013968 | 0.0035006 | 0 | 0 | 1 | 0.98758 | -0.086829 | 0.4 | 1 | 1.1 | 0.9
33 | 1 | 0 | 0 | 0 | 0 | 1 | 0.98747 | -0.087611 | 0.4 | 1 | 1.1 | 0.9
35 | 1 | 0.0083212 | 0.0020855 | 0 | 0 | 1 | 0.98707 | -0.090396 | 0.4 | 1 | 1.1 | 0.9

## generator_data
GEN_BUS | PG | QG | QMAX | QMIN | VG | MBASE | GEN_STATUS | PMAX | PMIN
37 | 0.21 | 0.053017 | 10 | -10 | 1 | 100 | 1 | 10 | 0

## branch_data
F_BUS | T_BUS | BR_R | BR_X | BR_B | RATE_A | RATE_B | RATE_C | TAP | SHIFT | BR_STATUS | ANGMIN | ANGMAX | P_in | Q_in | P_out | Q_out
1 | 2 | 0.4966 | 0.191 | 1.0023e-09 | 0 | 0 | 0 | 0 | 0 | 1 | -90 | 90 | 0.12178 | 0.030674 | -0.1217 | -0.030644
1 | 3 | 1.2419 | 0.47763 | 2.5065e-09 | 0 | 0 | 0 | 0 | 0 | 1 | -90 | 90 | -0.13497 | -0.033982 | 0.13522 | 0.034076
2 | 4 | 8.6901 | 3.3423 | 8.7699e-09 | 0 | 0 | 0 | 0 | 0 | 1 | -90 | 90 | 0.072046 | 0.018157 | -0.071556 | -0.01797
2 | 5 | 10.4249 | 4.0096 | 1.0521e-08 | 0 | 0 | 0 | 0 | 0 | 1 | -90 | 90 | 0.049653 | 0.012487 | -0.049374 | -0.01238
3 | 6 | 4.0343 | 1.5517 | 4.0713e-09 | 0 | 0 | 0 | 0 | 0 | 1 | -90 | 90 | 0.034501 | 0.0086634 | -0.034449 | -0.0086439
3 | 8 | 2.0771 | 0.79889 | 4.1923e-09 | 0 | 0 | 0 | 0 | 0 | 1 | -90 | 90 | -0.16972 | -0.042739 | 0.17037 | 0.042987
4 | 34 | 4.8513 | 1.8659 | 4.8959e-09 | 0 | 0 | 0 | 0 | 0 | 1 | -90 | 90 | 0.071556 | 0.01797 | -0.071283 | -0.017865
5 | 23 | 1.3564 | 0.5217 | 1.3689e-09 | 0 | 0 | 0 | 0 | 0 | 1 | -90 | 90 | 0.045313 | 0.011363 | -0.045283 | -0.011351
6 | 30 | 2.8249 | 1.0865 | 2.8509e-09 | 0 | 0 | 0 | 0 | 0 | 1 | -90 | 90 | 0.034449 | 0.0086439 | -0.034413 | -0.0086302
8 | 10 | 1.4096 | 0.54215 | 2.845e-09 | 0 | 0 | 0 | 0 | 0 | 1 | -90 | 90 | -0.19903 | -0.050178 | 0.19963 | 0.050408
8 | 29 | 1.3363 | 0.51397 | 1.3486e-09 | 0 | 0 | 0 | 0 | 0 | 1 | -90 | 90 | 0.028668 | 0.0071909 | -0.028656 | -0.0071865
23 | 20 | 0.34479 | 0.13261 | 3.4796e-10 | 0 | 0 | 0 | 0 | 0 | 1 | -90 | 90 | 0.037642 | 0.0094362 | -0.037637 | -0.0094342
30 | 31 | 7.8705 | 3.0271 | 7.9427e-09 | 0 | 0 | 0 | 0 | 0 | 1 | -90 | 90 | 0.022344 | 0.0056055 | -0.022302 | -0.0055899
7 | 17 | 3.0746 | 1.1825 | 3.1028e-09 | 0 | 0 | 0 | 0 | 0 | 1 | -90 | 90 | 0.024668 | 0.0061861 | -0.024648 | -0.0061787
7 | 29 | 1.3016 | 0.5006 | 1.3135e-09 | 0 | 0 | 0 | 0 | 0 | 1 | -90 | 90 | -0.024668 | -0.0061861 | 0.024677 | 0.0061892
17 | 24 | 1.4621 | 0.56235 | 1.4755e-09 | 0 | 0 | 0 | 0 | 0 | 1 | -90 | 90 | 0.0070316 | 0.0017619 | -0.0070308 | -0.0017618
17 | 15 | 6.9205 | 2.6617 | 6.984e-09 | 0 | 0 | 0 | 0 | 0 | 1 | -90 | 90 | 0.017616 | 0.0044168 | -0.017593 | -0.0044086
10 | 36 | 0.61126 | 0.2351 | 6.1687e-10 | 0 | 0 | 0 | 0 | 0 | 1 | -90 | 90 | 0.004193 | 0.0010508 | -0.0041929 | -0.0010508
10 | 37 | 0.21112 | 0.0812 | 4.2611e-10 | 0 | 0 | 0 | 0 | 0 | 1 | -90 | 90 | -0.20383 | -0.051458 | 0.20392 | 0.051494
9 | 28 | 1.3653 | 0.5251 | 1.3778e-09 | 0 | 0 | 0 | 0 | 0 | 1 | -90 | 90 | 0.0030243 | 0.00075783 | -0.0030241 | -0.00075792
9 | 24 | 2.3035 | 0.88595 | 2.3246e-09 | 0 | 0 | 0 | 0 | 0 | 1 | -90 | 90 | -0.0030243 | -0.00075783 | 0.0030245 | 0.00075769
20 | 22 | 1.6764 | 0.64475 | 1.6917e-09 | 0 | 0 | 0 | 0 | 0 | 1 | -90 | 90 | 0.017319 | 0.0043412 | -0.017313 | -0.0043393
20 | 18 | 3.1343 | 1.2055 | 3.1631e-09 | 0 | 0 | 0 | 0 | 0 | 1 | -90 | 90 | 0.0142 | 0.0035597 | -0.014193 | -0.0035573
31 | 32 | 2.6029 | 1.0011 | 2.6267e-09 | 0 | 0 | 0 | 0 | 0 | 1 | -90 | 90 | 0.013973 | 0.0035025 | -0.013968 | -0.0035006
31 | 33 | 5.56 | 2.1385 | 5.6111e-09 | 0 | 0 | 0 | 0 | 0 | 1 | -90 | 90 | 0.0083286 | 0.0020874 | -0.0083244 | -0.0020863
15 | 13 | 0.96431 | 0.37089 | 9.7316e-10 | 0 | 0 | 0 | 0 | 0 | 1 | -90 | 90 | 0.009055 | 0.0022694 | -0.0090541 | -0.0022691
15 | 12 | 7.0376 | 2.7068 | 7.1022e-09 | 0 | 0 | 0 | 0 | 0 | 1 | -90 | 90 | 0.0033385 | 0.00083598 | -0.0033376 | -0.00083636
11 | 12 | 1.2965 | 0.49865 | 1.3084e-09 | 0 | 0 | 0 | 0 | 0 | 1 | -90 | 90 | -0.0014907 | -0.00037361 | 0.0014908 | 0.00037349
16 | 14 | 0.024243 | 0.0093243 | 2.4466e-11 | 0 | 0 | 0 | 0 | 0 | 1 | -90 | 90 | -0.0023128 | -0.00057964 | 0.0023128 | 0.00057964
14 | 13 | 2.1012 | 0.80815 | 2.1205e-09 | 0 | 0 | 0 | 0 | 0 | 1 | -90 | 90 | -0.0072652 | -0.0018208 | 0.0072664 | 0.0018211
18 | 19 | 1.6473 | 0.63358 | 1.6624e-09 | 0 | 0 | 0 | 0 | 0 | 1 | -90 | 90 | 0.011268 | 0.0028242 | -0.011266 | -0.0028234
19 | 21 | 0.058698 | 0.022576 | 5.9236e-11 | 0 | 0 | 0 | 0 | 0 | 1 | -90 | 90 | 0.0054525 | 0.0013665 | -0.0054525 | -0.0013665
22 | 27 | 2.759 | 1.0612 | 2.7843e-09 | 0 | 0 | 0 | 0 | 0 | 1 | -90 | 90 | 0.0035818 | 0.00089747 | -0.0035814 | -0.00089759
22 | 25 | 1.7899 | 0.68844 | 1.8064e-09 | 0 | 0 | 0 | 0 | 0 | 1 | -90 | 90 | 0.013731 | 0.0034418 | -0.013728 | -0.0034405
25 | 26 | 0.14458 | 0.055608 | 1.4591e-10 | 0 | 0 | 0 | 0 | 0 | 1 | -90 | 90 | 0.010997 | 0.0027562 | -0.010997 | -0.0027561
33 | 35 | 4.2489 | 1.6342 | 4.2879e-09 | 0 | 0 | 0 | 0 | 0 | 1 | -90 | 90 | 0.0083244 | 0.0020863 | -0.0083211 | -0.0020855