## bus_data
BUS_I | BUS_TYPE | Pd | Qd | Gs | Bs | area | Vm | Va | baseKV | zone | Vmax | Vmin
1 | 1 | 0.0045845 | 0.001149 | 0 | 0 | 1 | 0.99062 | -0.065387 | 0.4 | 1 | 1.1 | 0.9
2 | 1 | 0.0014602 | 0.00036597 | 0 | 0 | 1 | 0.99138 | -0.059964 | 0.4 | 1 | 1.1 | 0.9
3 | 1 | 0 | 0 | 0 | 0 | 1 | 0.99002 | -0.069597 | 0.4 | 1 | 1.1 | 0.9
4 | 1 | 0 | 0 | 0 | 0 | 1 | 0.99145 | -0.059517 | 0.4 | 1 | 1.1 | 0.9
5 | 1 | 0.0022285 | 0.00055852 | 0 | 0 | 1 | 0.98996 | -0.069993 | 0.4 | 1 | 1.1 | 0.9
6 | 1 | 0.00099152 | 0.0002485 | 0 | 0 | 1 | 0.98971 | -0.071787 | 0.4 | 1 | 1.1 | 0.9
16 | 1 | 0 | 0 | 0 | 0 | 1 | 0.99045 | -0.066583 | 0.4 | 1 | 1.1 | 0.9
34 | 1 | 0 | 0 | 0 | 0 | 1 | 0.99204 | -0.05533 | 0.4 | 1 | 1.1 | 0.9
23 | 1 | 0.0053817 | 0.0013488 | 0 | 0 | 1 | 0.98935 | -0.074309 | 0.4 | 1 | 1.1 | 0.9
49 | 1 | 0.0018834 | 0.00047202 | 0 | 0 | 1 | 0.99031 | -0.067563 | 0.4 | 1 | 1.1 | 0.9
13 | 1 | 0 | 0 | 0 | 0 | 1 | 0.98961 | -0.072518 | 0.4 | 1 | 1.1 | 0.9
36 | 1 | 0.0012691 | 0.00031807 | 0 | 0 | 1 | 0.99191 | -0.056255 | 0.4 | 1 | 1.1 | 0.9
32 | 1 | 0.0017778 | 0.00044556 | 0 | 0 | 1 | 0.99273 | -0.05044 | 0.4 | 1 | 1.1 | 0.9
22 | 1 | 0.0049668 | 0.0012448 | 0 | 0 | 1 | 0.98905 | -0.076473 | 0.4 | 1 | 1.1 | 0.9
7 | 1 | 0.0024659 | 0.00061802 | 0 | 0 | 1 | 0.98336 | -0.11594 | 0.4 | 1 | 1.1 | 0.9
8 | 1 | 0.0026324 | 0.00065975 | 0 | 0 | 1 | 0.98477 | -0.10602 | 0.4 | 1 | 1.1 | 0.9
9 | 1 | 0.0040082 | 0.0010046 | 0 | 0 | 1 | 0.98329 | -0.11642 | 0.4 | 1 | 1.1 | 0.9
10 | 1 | 0 | 0 | 0 | 0 | 1 | 0.98714 | -0.089344 | 0.4 | 1 | 1.1 | 0.9
11 | 1 | 0.0020619 | 0.00051677 | 0 | 0 | 1 | 0.98212 | -0.12471 | 0.4 | 1 | 1.1 | 0.9
26 | 1 | 0 | 0 | 0 | 0 | 1 | 0.99109 | -0.06177 | 0.4 | 1 | 1.1 | 0.9
19 | 1 | 0.0052898 | 0.0013257 | 0 | 0 | 1 | 0.98052 | -0.13604 | 0.4 | 1 | 1.1 | 0.9
28 | 1 | 0.0032452 | 0.00081331 | 0 | 0 | 1 | 0.99245 | -0.052279 | 0.4 | 1 | 1.1 | 0.9
24 | 1 | 0.0032185 | 0.00080664 | 0 | 0 | 1 | 0.99052 | -0.06578 | 0.4 | 1 | 1.1 | 0.9
20 | 1 | 0.0085998 | 0.0021553 | 0 | 0 | 1 | 0.9794 | -0.14396 | 0.4 | 1 | 1.1 | 0.9
12 | 1 | 0.0037829 | 0.00094807 | 0 | 0 | 1 | 0.9892 | -0.075402 | 0.4 | 1 | 1.1 | 0.9
14 | 1 | 0 | 0 | 0 | 0 | 1 | 0.98888 | -0.077647 | 0.4 | 1 | 1.1 | 0.9
15 | 1 | 0.0041563 | 0.0010417 | 0 | 0 | 1 | 0.98955 | -0.072897 | 0.4 | 1 | 1.1 | 0.9
17 | 1 | 0.0020101 | 0.00050378 | 0 | 0 | 1 | 0.98875 | -0.078554 | 0.4 | 1 | 1.1 | 0.9
18 | 1 | 0.0046225 | 0.0011585 | 0 | 0 | 1 | 0.98865 | -0.079252 | 0.4 | 1 | 1.1 | 0.9
46 | 1 | 0.006071 | 0.0015215 | 0 | 0 | 1 | 0.98847 | -0.080579 | 0.4 | 1 | 1.1 | 0.9
21 | 1 | 0.0036535 | 0.00091566 | 0 | 0 | 1 | 0.97863 | -0.1495 | 0.4 | 1 | 1.1 | 0.9
29 | 1 | 0.013708 | 0.0034356 | 0 | 0 | 1 | 0.97666 | -0.16354 | 0.4 | 1 | 1.1 | 0.9
30 | 1 | 0.012709 | 0.0031852 | 0 | 0 | 1 | 0.97265 | -0.19226 | 0.4 | 1 | 1.1 | 0.9
50 | 1 | 0.0021882 | 0.00054842 | 0 | 0 | 1 | 0.98882 | -0.078125 | 0.4 | 1 | 1.1 | 0.9
25 | 1 | 0.0026606 | 0.00066682 | 0 | 0 | 1 | 0.99005 | -0.069104 | 0.4 | 1 | 1.1 | 0.9
27 | 1 | 0.0026344 | 0.00066024 | 0 | 0 | 1 | 0.98968 | -0.071721 | 0.4 | 1 | 1.1 | 0.9
47 | 1 | 0.0049149 | 0.0012318 | 0 | 0 | 1 | 0.98962 | -0.07216 | 0.4 | 1 | 1.1 | 0.9
35 | 1 | 0 | 0 | 0 | 0 | 1 | 0.99415 | -0.040484 | 0.4 | 1 | 1.1 | 0.9
48 | 1 | 0.011377 | 0.0028514 | 0 | 0 | 1 | 0.98952 | -0.072901 | 0.4 | 1 | 1.1 | 0.9
37 | 1 | 0.0015723 | 0.00039407 | 0 | 0 | 1 | 0.99534 | -0.032205 | 0.4 | 1 | 1.1 | 0.9
33 | 1 | 0.0017843 | 0.00044719 | 0 | 0 | 1 | 0.99362 | -0.044189 | 0.4 | 1 | 1.1 | 0.9
31 | 1 | 0.01006 | 0.0025213 | 0 | 0 | 1 | 0.97135 | -0.20156 | 0.4 | 1 | 1.1 | 0.9
43 | 1 | 0 | 0 | 0 | 0 | 1 | 0.97092 | -0.20467 | 0.4 | 1 | 1.1 | 0.9
44 | 1 | 0.0098093 | 0.0024584 | 0 | 0 | 1 | 0.97013 | -0.21039 | 0.4 | 1 | 1.1 | 0.9
41 | 1 | 0.0036335 | 0.00091065 | 0 | 0 | 1 | 0.97059 | -0.20704 | 0.4 | 1 | 1.1 | 0.9
45 | 1 | 0.0022199 | 0.00055636 | 0 | 0 | 1 | 0.99188 | -0.05647 | 0.4 | 1 | 1.1 | 0.9
38 | 1 | 0.0037767 | 0.00094654 | 0 | 0 | 1 | 0.99923 | -0.0052776 | 0.4 | 1 | 1.1 | 0.9
39 | 3 | 0.0034566 | 0.00086632 | 0 | 0 | 1 | 1 | 0 | 0.4 | 1 | 1.1 | 0.9
40 | 1 | 0.0027924 | 0.00069983 | 0 | 0 | 1 | 0.97025 | -0.20949 | 0.4 | 1 | 1.1 | 0.9
42 | 1 | 0.0061602 | 0.0015439 | 0 | 0 | 1 | 0.97008 | -0.21075 | 0.4 | 1 | 1.1 | 0.9

## generator_data
GEN_BUS | PG | QG | QMAX | QMIN | VG | MBASE | GEN_STATUS | PMAX | PMIN
39 | 0.17877 | 0.045186 | 10 | -10 | 1 | 100 | 1 | 10 | 0

## branch_data
F_BUS | T_BUS | BR_R | BR_X | BR_B | RATE_A | RATE_B | RATE_C | TAP | SHIFT | BR_STATUS | ANGMIN | ANGMAX | P_in | Q_in | P_out | Q_out
1 | 2 | 3.4069 | 1.3104 | 3.4382e-09 | 0 | 0 | 0 | 0 | 0 | 1 | -90 | 90 | -0.020362 | -0.0051035 | 0.020377 | 0.0051091
1 | 3 | 3.4098 | 1.3115 | 3.4411e-09 | 0 | 0 | 0 | 0 | 0 | 1 | -90 | 90 | 0.015777 | 0.0039545 | -0.015768 | -0.0039513
2 | 4 | 0.26256 | 0.10098 | 2.6497e-10 | 0 | 0 | 0 | 0 | 0 | 1 | -90 | 90 | -0.021837 | -0.005475 | 0.021839 | 0.0054755
3 | 5 | 2.2677 | 0.87218 | 2.2885e-09 | 0 | 0 | 0 | 0 | 0 | 1 | -90 | 90 | 0.0022287 | 0.00055835 | -0.0022285 | -0.00055852
3 | 6 | 2.064 | 0.79385 | 2.083e-09 | 0 | 0 | 0 | 0 | 0 | 1 | -90 | 90 | 0.013539 | 0.003393 | -0.013535 | -0.0033916
4 | 16 | 4.0085 | 1.5417 | 4.0453e-09 | 0 | 0 | 0 | 0 | 0 | 1 | -90 | 90 | 0.02258 | 0.0056633 | -0.022558 | -0.0056552
4 | 34 | 1.2087 | 0.4649 | 1.2198e-09 | 0 | 0 | 0 | 0 | 0 | 1 | -90 | 90 | -0.044418 | -0.011139 | 0.044444 | 0.011149
6 | 23 | 2.5637 | 0.98602 | 2.5872e-09 | 0 | 0 | 0 | 0 | 0 | 1 | -90 | 90 | 0.012544 | 0.0031431 | -0.012539 | -0.0031417
16 | 49 | 6.6388 | 2.5534 | 6.6998e-09 | 0 | 0 | 0 | 0 | 0 | 1 | -90 | 90 | 0.0018836 | 0.00047146 | -0.0018834 | -0.00047202
16 | 13 | 3.6685 | 1.4109 | 3.7021e-09 | 0 | 0 | 0 | 0 | 0 | 1 | -90 | 90 | 0.020674 | 0.0051837 | -0.020657 | -0.0051775
34 | 36 | 3.3963 | 1.3063 | 3.4274e-09 | 0 | 0 | 0 | 0 | 0 | 1 | -90 | 90 | 0.0034895 | 0.00087417 | -0.0034891 | -0.00087433
34 | 32 | 1.3106 | 0.50408 | 1.3226e-09 | 0 | 0 | 0 | 0 | 0 | 1 | -90 | 90 | -0.047934 | -0.012023 | 0.047966 | 0.012035
23 | 22 | 3.8516 | 1.4814 | 3.887e-09 | 0 | 0 | 0 | 0 | 0 | 1 | -90 | 90 | 0.0071576 | 0.0017929 | -0.0071555 | -0.0017925
13 | 15 | 1.1624 | 0.44708 | 1.1731e-09 | 0 | 0 | 0 | 0 | 0 | 1 | -90 | 90 | 0.0041565 | 0.0010416 | -0.0041563 | -0.0010417
13 | 12 | 2.2289 | 0.85728 | 2.2494e-09 | 0 | 0 | 0 | 0 | 0 | 1 | -90 | 90 | 0.016501 | 0.0041359 | -0.016494 | -0.0041336
36 | 45 | 1.2354 | 0.47517 | 1.2468e-09 | 0 | 0 | 0 | 0 | 0 | 1 | -90 | 90 | 0.00222 | 0.00055627 | -0.0022199 | -0.00055636
32 | 33 | 1.6179 | 0.62226 | 1.6327e-09 | 0 | 0 | 0 | 0 | 0 | 1 | -90 | 90 | -0.049744 | -0.012481 | 0.049787 | 0.012497
22 | 50 | 9.6007 | 3.6926 | 9.6888e-09 | 0 | 0 | 0 | 0 | 0 | 1 | -90 | 90 | 0.0021887 | 0.00054766 | -0.0021882 | -0.00054842
7 | 8 | 1.4728 | 0.56644 | 2.9725e-09 | 0 | 0 | 0 | 0 | 0 | 1 | -90 | 90 | -0.085661 | -0.02156 | 0.08578 | 0.021606
7 | 9 | 0.07356 | 0.028292 | 1.4847e-10 | 0 | 0 | 0 | 0 | 0 | 1 | -90 | 90 | 0.083195 | 0.020942 | -0.08319 | -0.02094
8 | 10 | 2.41 | 0.92693 | 4.8642e-09 | 0 | 0 | 0 | 0 | 0 | 1 | -90 | 90 | -0.088413 | -0.022265 | 0.088619 | 0.022344
9 | 11 | 1.3285 | 0.51097 | 2.6814e-09 | 0 | 0 | 0 | 0 | 0 | 1 | -90 | 90 | 0.079182 | 0.019936 | -0.07909 | -0.019901
10 | 26 | 4.0104 | 1.5425 | 8.0943e-09 | 0 | 0 | 0 | 0 | 0 | 1 | -90 | 90 | -0.088619 | -0.022344 | 0.088963 | 0.022476
11 | 19 | 1.8593 | 0.7151 | 1.8763e-09 | 0 | 0 | 0 | 0 | 0 | 1 | -90 | 90 | 0.077028 | 0.019384 | -0.076907 | -0.019337
26 | 28 | 1.0816 | 0.41599 | 2.183e-09 | 0 | 0 | 0 | 0 | 0 | 1 | -90 | 90 | -0.1138 | -0.028705 | 0.11395 | 0.028763
26 | 24 | 2.0668 | 0.79493 | 2.0858e-09 | 0 | 0 | 0 | 0 | 0 | 1 | -90 | 90 | 0.024838 | 0.0062288 | -0.024825 | -0.0062237
19 | 20 | 1.3922 | 0.53547 | 1.405e-09 | 0 | 0 | 0 | 0 | 0 | 1 | -90 | 90 | 0.071617 | 0.018012 | -0.071538 | -0.017981
28 | 35 | 1.3103 | 0.50397 | 2.6447e-09 | 0 | 0 | 0 | 0 | 0 | 1 | -90 | 90 | -0.1172 | -0.029576 | 0.11739 | 0.02965
24 | 25 | 1.9665 | 0.75634 | 1.9845e-09 | 0 | 0 | 0 | 0 | 0 | 1 | -90 | 90 | 0.021606 | 0.0054171 | -0.021596 | -0.0054134
20 | 21 | 1.1061 | 0.42542 | 1.1162e-09 | 0 | 0 | 0 | 0 | 0 | 1 | -90 | 90 | 0.062938 | 0.015826 | -0.06289 | -0.015808
12 | 14 | 2.2505 | 0.86558 | 2.2712e-09 | 0 | 0 | 0 | 0 | 0 | 1 | -90 | 90 | 0.012711 | 0.0031855 | -0.012707 | -0.0031842
14 | 17 | 5.7434 | 2.209 | 5.7961e-09 | 0 | 0 | 0 | 0 | 0 | 1 | -90 | 90 | 0.0020103 | 0.00050331 | -0.0020101 | -0.00050378
14 | 18 | 1.911 | 0.735 | 1.9285e-09 | 0 | 0 | 0 | 0 | 0 | 1 | -90 | 90 | 0.010697 | 0.0026809 | -0.010695 | -0.0026802
18 | 46 | 2.7829 | 1.0703 | 2.8084e-09 | 0 | 0 | 0 | 0 | 0 | 1 | -90 | 90 | 0.0060721 | 0.0015217 | -0.006071 | -0.0015215
21 | 29 | 2.9674 | 1.1413 | 2.9946e-09 | 0 | 0 | 0 | 0 | 0 | 1 | -90 | 90 | 0.059236 | 0.014892 | -0.05912 | -0.014848
29 | 30 | 7.8646 | 3.0248 | 7.9368e-09 | 0 | 0 | 0 | 0 | 0 | 1 | -90 | 90 | 0.045412 | 0.011412 | -0.045231 | -0.011343
30 | 31 | 3.5275 | 1.3567 | 3.5599e-09 | 0 | 0 | 0 | 0 | 0 | 1 | -90 | 90 | 0.032522 | 0.0081582 | -0.032481 | -0.0081424
25 | 27 | 1.7649 | 0.67881 | 1.7811e-09 | 0 | 0 | 0 | 0 | 0 | 1 | -90 | 90 | 0.018936 | 0.0047466 | -0.018929 | -0.0047442
27 | 47 | 0.34336 | 0.13206 | 3.4651e-10 | 0 | 0 | 0 | 0 | 0 | 1 | -90 | 90 | 0.016294 | 0.0040839 | -0.016293 | -0.0040836
47 | 48 | 0.83129 | 0.31973 | 8.3892e-10 | 0 | 0 | 0 | 0 | 0 | 1 | -90 | 90 | 0.011378 | 0.0028518 | -0.011377 | -0.0028514
35 | 37 | 0.63854 | 0.24559 | 1.2888e-09 | 0 | 0 | 0 | 0 | 0 | 1 | -90 | 90 | -0.16899 | -0.042605 | 0.16919 | 0.04268
35 | 33 | 0.92704 | 0.35655 | 9.3555e-10 | 0 | 0 | 0 | 0 | 0 | 1 | -90 | 90 | 0.051598 | 0.012954 | -0.051572 | -0.012944
37 | 38 | 2.068 | 0.79539 | 4.174e-09 | 0 | 0 | 0 | 0 | 0 | 1 | -90 | 90 | -0.17076 | -0.043074 | 0.17141 | 0.043323
31 | 43 | 1.7032 | 0.65508 | 1.7188e-09 | 0 | 0 | 0 | 0 | 0 | 1 | -90 | 90 | 0.022421 | 0.0056211 | -0.022411 | -0.0056175
43 | 44 | 7.147 | 2.7489 | 7.2126e-09 | 0 | 0 | 0 | 0 | 0 | 1 | -90 | 90 | 0.0098168 | 0.0024608 | -0.009809 | -0.0024585
43 | 41 | 2.306 | 0.88694 | 2.3272e-09 | 0 | 0 | 0 | 0 | 0 | 1 | -90 | 90 | 0.012594 | 0.0031568 | -0.01259 | -0.0031554
41 | 40 | 3.363 | 1.2935 | 3.3939e-09 | 0 | 0 | 0 | 0 | 0 | 1 | -90 | 90 | 0.0089565 | 0.0022448 | -0.0089534 | -0.0022439
38 | 39 | 0.39829 | 0.15319 | 8.0389e-10 | 0 | 0 | 0 | 0 | 0 | 1 | -90 | 90 | -0.17518 | -0.044269 | 0.17531 | 0.044319
40 | 42 | 2.5098 | 0.96531 | 2.5328e-09 | 0 | 0 | 0 | 0 | 0 | 1 | -90 | 90 | 0.0061612 | 0.0015441 | -0.0061601 | -0.0015439