## bus_data
BUS_I | BUS_TYPE | Pd | Qd | Gs | Bs | area | Vm | Va | baseKV | zone | Vmax | Vmin
1 | 1 | 0.0016396 | 0.00041093 | 0 | 0 | 1 | 0.99663 | -0.023621 | 0.4 | 1 | 1.1 | 0.9
2 | 1 | 0.0040471 | 0.0010143 | 0 | 0 | 1 | 0.99648 | -0.024684 | 0.4 | 1 | 1.1 | 0.9
3 | 1 | 0.0014421 | 0.00036142 | 0 | 0 | 1 | 0.99679 | -0.022497 | 0.4 | 1 | 1.1 | 0.9
4 | 1 | 0.007541 | 0.0018899 | 0 | 0 | 1 | 0.99625 | -0.026278 | 0.4 | 1 | 1.1 | 0.9
5 | 1 | 0.008269 | 0.0020724 | 0 | 0 | 1 | 0.997 | -0.021005 | 0.4 | 1 | 1.1 | 0.9
10 | 1 | 0 | 0 | 0 | 0 | 1 | 0.99716 | -0.019911 | 0.4 | 1 | 1.1 | 0.9
12 | 1 | 0 | 0 | 0 | 0 | 1 | 0.99702 | -0.020855 | 0.4 | 1 | 1.1 | 0.9
8 | 1 | 0 | 0 | 0 | 0 | 1 | 0.9982 | -0.012564 | 0.4 | 1 | 1.1 | 0.9
6 | 1 | 0.0011553 | 0.00028955 | 0 | 0 | 1 | 0.99883 | -0.0082015 | 0.4 | 1 | 1.1 | 0.9
7 | 1 | 0.0023318 | 0.00058441 | 0 | 0 | 1 | 0.99997 | -0.00018303 | 0.4 | 1 | 1.1 | 0.9
9 | 3 | 0.0016114 | 0.00040385 | 0 | 0 | 1 | 1 | 0 | 0.4 | 1 | 1.1 | 0.9
30 | 1 | 0.0024105 | 0.00060413 | 0 | 0 | 1 | 0.99842 | -0.010915 | 0.4 | 1 | 1.1 | 0.9
31 | 1 | 0.00071999 | 0.00018045 | 0 | 0 | 1 | 0.99732 | -0.018567 | 0.4 | 1 | 1.1 | 0.9
70 | 1 | 0.0029827 | 0.00074754 | 0 | 0 | 1 | 0.99672 | -0.022949 | 0.4 | 1 | 1.1 | 0.9
64 | 1 | 0.0020183 | 0.00050583 | 0 | 0 | 1 | 0.99669 | -0.023214 | 0.4 | 1 | 1.1 | 0.9
69 | 1 | 0.0025171 | 0.00063084 | 0 | 0 | 1 | 0.9967 | -0.023104 | 0.4 | 1 | 1.1 | 0.9
61 | 1 | 0 | 0 | 0 | 0 | 1 | 0.99663 | -0.023579 | 0.4 | 1 | 1.1 | 0.9
13 | 1 | 0.0013444 | 0.00033693 | 0 | 0 | 1 | 0.98274 | -0.12126 | 0.4 | 1 | 1.1 | 0.9
18 | 1 | 0 | 0 | 0 | 0 | 1 | 0.9831 | -0.11872 | 0.4 | 1 | 1.1 | 0.9
16 | 1 | 0.0054304 | 0.001361 | 0 | 0 | 1 | 0.98323 | -0.1178 | 0.4 | 1 | 1.1 | 0.9
14 | 1 | 0.003169 | 0.00079422 | 0 | 0 | 1 | 0.98487 | -0.10611 | 0.4 | 1 | 1.1 | 0.9
15 | 1 | 0.0021873 | 0.00054818 | 0 | 0 | 1 | 0.985 | -0.10515 | 0.4 | 1 | 1.1 | 0.9
24 | 1 | 0 | 0 | 0 | 0 | 1 | 0.98507 | -0.10467 | 0.4 | 1 | 1.1 | 0.9
25 | 1 | 0.0050244 | 0.0012592 | 0 | 0 | 1 | 0.9858 | -0.099506 | 0.4 | 1 | 1.1 | 0.9
22 | 1 | 0.0030303 | 0.00075947 | 0 | 0 | 1 | 0.98449 | -0.10882 | 0.4 | 1 | 1.1 | 0.9
17 | 1 | 0.0029947 | 0.00075054 | 0 | 0 | 1 | 0.98346 | -0.11611 | 0.4 | 1 | 1.1 | 0.9
19 | 1 | 0.0025586 | 0.00064123 | 0 | 0 | 1 | 0.98382 | -0.11354 | 0.4 | 1 | 1.1 | 0.9
20 | 1 | 0.0050563 | 0.0012672 | 0 | 0 | 1 | 0.98407 | -0.11178 | 0.4 | 1 | 1.1 | 0.9
21 | 1 | 0.0016692 | 0.00041835 | 0 | 0 | 1 | 0.98437 | -0.10964 | 0.4 | 1 | 1.1 | 0.9
23 | 1 | 0.0058583 | 0.0014682 | 0 | 0 | 1 | 0.98443 | -0.10925 | 0.4 | 1 | 1.1 | 0.9
26 | 1 | 0.0011994 | 0.00030061 | 0 | 0 | 1 | 0.9869 | -0.091658 | 0.4 | 1 | 1.1 | 0.9
27 | 1 | 0.0010778 | 0.00027013 | 0 | 0 | 1 | 0.98774 | -0.085709 | 0.4 | 1 | 1.1 | 0.9
28 | 1 | 0.0051667 | 0.0012949 | 0 | 0 | 1 | 0.98777 | -0.085532 | 0.4 | 1 | 1.1 | 0.9
29 | 1 | 0.0027978 | 0.00070119 | 0 | 0 | 1 | 0.98989 | -0.070582 | 0.4 | 1 | 1.1 | 0.9
36 | 1 | 0 | 0 | 0 | 0 | 1 | 0.99009 | -0.069117 | 0.4 | 1 | 1.1 | 0.9
38 | 1 | 0.0020542 | 0.00051484 | 0 | 0 | 1 | 0.98997 | -0.069971 | 0.4 | 1 | 1.1 | 0.9
35 | 1 | 0 | 0 | 0 | 0 | 1 | 0.99169 | -0.05788 | 0.4 | 1 | 1.1 | 0.9
43 | 1 | 0.0022024 | 0.00055198 | 0 | 0 | 1 | 0.99607 | -0.027271 | 0.4 | 1 | 1.1 | 0.9
42 | 1 | 0.0018667 | 0.00046785 | 0 | 0 | 1 | 0.99479 | -0.03621 | 0.4 | 1 | 1.1 | 0.9
32 | 1 | 0.0020868 | 0.000523 | 0 | 0 | 1 | 0.99149 | -0.059286 | 0.4 | 1 | 1.1 | 0.9
33 | 1 | 0.00128 | 0.00032079 | 0 | 0 | 1 | 0.99157 | -0.058736 | 0.4 | 1 | 1.1 | 0.9
34 | 1 | 0.0031574 | 0.00079131 | 0 | 0 | 1 | 0.99144 | -0.059686 | 0.4 | 1 | 1.1 | 0.9
37 | 1 | 0 | 0 | 0 | 0 | 1 | 0.99224 | -0.054054 | 0.4 | 1 | 1.1 | 0.9
39 | 1 | 0.0016076 | 0.0004029 | 0 | 0 | 1 | 0.99153 | -0.059041 | 0.4 | 1 | 1.1 | 0.9
40 | 1 | 0.0017629 | 0.00044184 | 0 | 0 | 1 | 0.98961 | -0.072514 | 0.4 | 1 | 1.1 | 0.9
41 | 1 | 0.0017312 | 0.00043388 | 0 | 0 | 1 | 0.98842 | -0.080874 | 0.4 | 1 | 1.1 | 0.9
44 | 1 | 0.002005 | 0.0005025 | 0 | 0 | 1 | 0.9874 | -0.088126 | 0.4 | 1 | 1.1 | 0.9
45 | 1 | 0.00073148 | 0.00018333 | 0 | 0 | 1 | 0.98726 | -0.089097 | 0.4 | 1 | 1.1 | 0.9
55 | 1 | 0.0034624 | 0.00086775 | 0 | 0 | 1 | 0.98711 | -0.090149 | 0.4 | 1 | 1.1 | 0.9
54 | 1 | 0.00070593 | 0.00017692 | 0 | 0 | 1 | 0.98651 | -0.09442 | 0.4 | 1 | 1.1 | 0.9
46 | 1 | 0.0015282 | 0.00038301 | 0 | 0 | 1 | 0.98612 | -0.097154 | 0.4 | 1 | 1.1 | 0.9
47 | 1 | 0.0020579 | 0.00051576 | 0 | 0 | 1 | 0.98622 | -0.096466 | 0.4 | 1 | 1.1 | 0.9
48 | 1 | 0.002993 | 0.00075012 | 0 | 0 | 1 | 0.98607 | -0.09753 | 0.4 | 1 | 1.1 | 0.9
49 | 1 | 0 | 0 | 0 | 0 | 1 | 0.98632 | -0.095737 | 0.4 | 1 | 1.1 | 0.9
50 | 1 | 0.003218 | 0.00080651 | 0 | 0 | 1 | 0.98507 | -0.10464 | 0.4 | 1 | 1.1 | 0.9
51 | 1 | 0 | 0 | 0 | 0 | 1 | 0.9845 | -0.10865 | 0.4 | 1 | 1.1 | 0.9
52 | 1 | 0.0033012 | 0.00082736 | 0 | 0 | 1 | 0.98391 | -0.11284 | 0.4 | 1 | 1.1 | 0.9
53 | 1 | 0 | 0 | 0 | 0 | 1 | 0.98443 | -0.1092 | 0.4 | 1 | 1.1 | 0.9
58 | 1 | 0 | 0 | 0 | 0 | 1 | 0.98333 | -0.11699 | 0.4 | 1 | 1.1 | 0.9
76 | 1 | 0.0016869 | 0.00042279 | 0 | 0 | 1 | 0.98434 | -0.10985 | 0.4 | 1 | 1.1 | 0.9
59 | 1 | 0 | 0 | 0 | 0 | 1 | 0.98321 | -0.11789 | 0.4 | 1 | 1.1 | 0.9
56 | 1 | 0.0046278 | 0.0011598 | 0 | 0 | 1 | 0.98327 | -0.1174 | 0.4 | 1 | 1.1 | 0.9
74 | 1 | 0.0037546 | 0.000941 | 0 | 0 | 1 | 0.98423 | -0.11059 | 0.4 | 1 | 1.1 | 0.9
57 | 1 | 0.00075507 | 0.00018924 | 0 | 0 | 1 | 0.98325 | -0.11756 | 0.4 | 1 | 1.1 | 0.9
62 | 1 | 0.002568 | 0.00064361 | 0 | 0 | 1 | 0.98298 | -0.11949 | 0.4 | 1 | 1.1 | 0.9
60 | 1 | 0.0045636 | 0.0011438 | 0 | 0 | 1 | 0.98293 | -0.11984 | 0.4 | 1 | 1.1 | 0.9
73 | 1 | 0.0029142 | 0.00073037 | 0 | 0 | 1 | 0.98272 | -0.12135 | 0.4 | 1 | 1.1 | 0.9
63 | 1 | 0.0020289 | 0.0005085 | 0 | 0 | 1 | 0.99649 | -0.024597 | 0.4 | 1 | 1.1 | 0.9
65 | 1 | 0.002368 | 0.00059347 | 0 | 0 | 1 | 0.99636 | -0.025508 | 0.4 | 1 | 1.1 | 0.9
71 | 1 | 0.001479 | 0.00037068 | 0 | 0 | 1 | 0.98243 | -0.12343 | 0.4 | 1 | 1.1 | 0.9
66 | 1 | 0.0025751 | 0.00064537 | 0 | 0 | 1 | 0.99631 | -0.025837 | 0.4 | 1 | 1.1 | 0.9
67 | 1 | 0.001529 | 0.00038319 | 0 | 0 | 1 | 0.99657 | -0.024034 | 0.4 | 1 | 1.1 | 0.9
68 | 1 | 0.0038211 | 0.00095766 | 0 | 0 | 1 | 0.99659 | -0.023879 | 0.4 | 1 | 1.1 | 0.9
72 | 1 | 0.0019203 | 0.00048128 | 0 | 0 | 1 | 0.98241 | -0.12359 | 0.4 | 1 | 1.1 | 0.9
75 | 1 | 0.0017205 | 0.00043119 | 0 | 0 | 1 | 0.98417 | -0.11099 | 0.4 | 1 | 1.1 | 0.9
77 | 1 | 0.0015684 | 0.00039307 | 0 | 0 | 1 | 0.98414 | -0.11125 | 0.4 | 1 | 1.1 | 0.9

## generator_data
GEN_BUS | PG | QG | QMAX | QMIN | VG | MBASE | GEN_STATUS | PMAX | PMIN
9 | 0.16662 | 0.041973 | 10 | -10 | 1 | 100 | 1 | 10 | 0

## branch_data
F_BUS | T_BUS | BR_R | BR_X | BR_B | RATE_A | RATE_B | RATE_C | TAP | SHIFT | BR_STATUS | ANGMIN | ANGMAX | P_in | Q_in | P_out | Q_out
1 | 2 | 1.1861 | 0.45619 | 1.197e-09 | 0 | 0 | 0 | 0 | 0 | 1 | -90 | 90 | 0.011591 | 0.0029051 | -0.01159 | -0.0029046
1 | 3 | 1.0995 | 0.4229 | 1.1096e-09 | 0 | 0 | 0 | 0 | 0 | 1 | -90 | 90 | -0.013231 | -0.0033161 | 0.013233 | 0.0033168
2 | 4 | 2.7324 | 1.0509 | 2.7575e-09 | 0 | 0 | 0 | 0 | 0 | 1 | -90 | 90 | 0.0075426 | 0.0018903 | -0.007541 | -0.0018899
3 | 5 | 1.3161 | 0.50619 | 1.3282e-09 | 0 | 0 | 0 | 0 | 0 | 1 | -90 | 90 | -0.014675 | -0.0036782 | 0.014678 | 0.0036792
5 | 10 | 0.61751 | 0.2375 | 6.2318e-10 | 0 | 0 | 0 | 0 | 0 | 1 | -90 | 90 | -0.022947 | -0.0057516 | 0.022951 | 0.0057529
10 | 12 | 0.61607 | 0.23695 | 6.2172e-10 | 0 | 0 | 0 | 0 | 0 | 1 | -90 | 90 | 0.019852 | 0.0049752 | -0.019849 | -0.0049742
10 | 8 | 2.2259 | 0.8561 | 2.2463e-09 | 0 | 0 | 0 | 0 | 0 | 1 | -90 | 90 | -0.042802 | -0.010728 | 0.042846 | 0.010745
12 | 70 | 2.497 | 0.96039 | 2.5199e-09 | 0 | 0 | 0 | 0 | 0 | 1 | -90 | 90 | 0.010854 | 0.0027201 | -0.010851 | -0.0027192
12 | 64 | 3.3939 | 1.3053 | 3.425e-09 | 0 | 0 | 0 | 0 | 0 | 1 | -90 | 90 | 0.0089953 | 0.0022541 | -0.0089923 | -0.0022533
8 | 6 | 1.3237 | 0.5091 | 1.3358e-09 | 0 | 0 | 0 | 0 | 0 | 1 | -90 | 90 | -0.042846 | -0.010745 | 0.042872 | 0.010754
6 | 7 | 2.3733 | 0.91282 | 2.3951e-09 | 0 | 0 | 0 | 0 | 0 | 1 | -90 | 90 | -0.044027 | -0.011044 | 0.044076 | 0.011063
7 | 9 | 0.051503 | 0.019809 | 5.1976e-11 | 0 | 0 | 0 | 0 | 0 | 1 | -90 | 90 | -0.046408 | -0.011647 | 0.046409 | 0.011647
9 | 30 | 1.2122 | 0.46621 | 2.4466e-09 | 0 | 0 | 0 | 0 | 0 | 1 | -90 | 90 | 0.11859 | 0.029922 | -0.11841 | -0.029852
30 | 31 | 0.8653 | 0.33281 | 1.7465e-09 | 0 | 0 | 0 | 0 | 0 | 1 | -90 | 90 | 0.116 | 0.029248 | -0.11588 | -0.0292
31 | 43 | 0.98808 | 0.38003 | 1.9943e-09 | 0 | 0 | 0 | 0 | 0 | 1 | -90 | 90 | 0.11516 | 0.02902 | -0.11502 | -0.028966
70 | 69 | 0.25484 | 0.098017 | 2.5718e-10 | 0 | 0 | 0 | 0 | 0 | 1 | -90 | 90 | 0.0078679 | 0.0019716 | -0.0078677 | -0.0019716
64 | 61 | 0.67659 | 0.26023 | 6.828e-10 | 0 | 0 | 0 | 0 | 0 | 1 | -90 | 90 | 0.0069741 | 0.0017475 | -0.0069737 | -0.0017474
69 | 68 | 1.8732 | 0.72047 | 1.8904e-09 | 0 | 0 | 0 | 0 | 0 | 1 | -90 | 90 | 0.0053507 | 0.0013408 | -0.0053501 | -0.0013407
61 | 63 | 1.8874 | 0.72592 | 1.9047e-09 | 0 | 0 | 0 | 0 | 0 | 1 | -90 | 90 | 0.0069737 | 0.0017474 | -0.0069727 | -0.0017472
13 | 18 | 23.6204 | 9.0848 | 2.3837e-08 | 0 | 0 | 0 | 0 | 0 | 1 | -90 | 90 | -0.0013444 | -0.00033693 | 0.0013448 | 0.00033481
18 | 16 | 8.51 | 3.2731 | 8.5881e-09 | 0 | 0 | 0 | 0 | 0 | 1 | -90 | 90 | -0.0013448 | -0.00033481 | 0.001345 | 0.00033405
16 | 17 | 3.1271 | 1.2027 | 3.1558e-09 | 0 | 0 | 0 | 0 | 0 | 1 | -90 | 90 | -0.0067754 | -0.001695 | 0.0067769 | 0.0016953
14 | 15 | 3.8483 | 1.4801 | 3.8836e-09 | 0 | 0 | 0 | 0 | 0 | 1 | -90 | 90 | -0.003169 | -0.00079422 | 0.0031694 | 0.00079401
15 | 24 | 1.1259 | 0.43304 | 1.1362e-09 | 0 | 0 | 0 | 0 | 0 | 1 | -90 | 90 | -0.0053567 | -0.0013422 | 0.005357 | 0.0013422
24 | 25 | 1.9587 | 0.75333 | 1.9766e-09 | 0 | 0 | 0 | 0 | 0 | 1 | -90 | 90 | -0.033331 | -0.0083533 | 0.033355 | 0.0083623
24 | 22 | 1.8734 | 0.72055 | 1.8906e-09 | 0 | 0 | 0 | 0 | 0 | 1 | -90 | 90 | 0.027974 | 0.0070111 | -0.027958 | -0.0070051
25 | 26 | 2.5928 | 0.99722 | 2.6166e-09 | 0 | 0 | 0 | 0 | 0 | 1 | -90 | 90 | -0.03838 | -0.0096215 | 0.038421 | 0.0096373
22 | 23 | 0.21715 | 0.083521 | 2.1915e-10 | 0 | 0 | 0 | 0 | 0 | 1 | -90 | 90 | 0.024928 | 0.0062457 | -0.024927 | -0.0062451
17 | 19 | 3.3063 | 1.2716 | 3.3366e-09 | 0 | 0 | 0 | 0 | 0 | 1 | -90 | 90 | -0.0097716 | -0.0024459 | 0.0097751 | 0.0024469
19 | 20 | 1.8013 | 0.69281 | 1.8178e-09 | 0 | 0 | 0 | 0 | 0 | 1 | -90 | 90 | -0.012334 | -0.0030881 | 0.012337 | 0.0030891
20 | 21 | 1.5463 | 0.59473 | 1.5605e-09 | 0 | 0 | 0 | 0 | 0 | 1 | -90 | 90 | -0.017393 | -0.0043563 | 0.017398 | 0.0043581
21 | 23 | 0.2632 | 0.10123 | 2.6562e-10 | 0 | 0 | 0 | 0 | 0 | 1 | -90 | 90 | -0.019067 | -0.0047765 | 0.019068 | 0.0047769
26 | 27 | 1.9092 | 0.73429 | 1.9267e-09 | 0 | 0 | 0 | 0 | 0 | 1 | -90 | 90 | -0.039621 | -0.009938 | 0.039654 | 0.0099503
27 | 28 | 0.055315 | 0.021275 | 5.5823e-11 | 0 | 0 | 0 | 0 | 0 | 1 | -90 | 90 | -0.040731 | -0.01022 | 0.040732 | 0.010221
28 | 29 | 4.1566 | 1.5987 | 4.1947e-09 | 0 | 0 | 0 | 0 | 0 | 1 | -90 | 90 | -0.045899 | -0.011516 | 0.045994 | 0.011552
29 | 36 | 0.3848 | 0.148 | 3.8833e-10 | 0 | 0 | 0 | 0 | 0 | 1 | -90 | 90 | -0.048792 | -0.012253 | 0.048802 | 0.012257
36 | 38 | 5.3014 | 2.039 | 5.35e-09 | 0 | 0 | 0 | 0 | 0 | 1 | -90 | 90 | 0.0020545 | 0.0005144 | -0.0020542 | -0.00051484
36 | 35 | 2.8363 | 1.0909 | 2.8624e-09 | 0 | 0 | 0 | 0 | 0 | 1 | -90 | 90 | -0.050857 | -0.012771 | 0.050936 | 0.012802
35 | 37 | 0.85748 | 0.3298 | 8.6535e-10 | 0 | 0 | 0 | 0 | 0 | 1 | -90 | 90 | -0.057462 | -0.014437 | 0.057492 | 0.014449
35 | 33 | 1.6782 | 0.64548 | 1.6936e-09 | 0 | 0 | 0 | 0 | 0 | 1 | -90 | 90 | 0.0065255 | 0.0016352 | -0.0065247 | -0.001635
43 | 42 | 1.0322 | 0.397 | 2.0833e-09 | 0 | 0 | 0 | 0 | 0 | 1 | -90 | 90 | 0.11282 | 0.028414 | -0.11268 | -0.02836
42 | 37 | 2.0875 | 0.8029 | 4.2134e-09 | 0 | 0 | 0 | 0 | 0 | 1 | -90 | 90 | 0.11081 | 0.027892 | -0.11053 | -0.027787
32 | 33 | 1.3428 | 0.51647 | 1.3551e-09 | 0 | 0 | 0 | 0 | 0 | 1 | -90 | 90 | -0.0052443 | -0.0013142 | 0.0052447 | 0.0013142
32 | 34 | 1.6229 | 0.62421 | 1.6378e-09 | 0 | 0 | 0 | 0 | 0 | 1 | -90 | 90 | 0.0031575 | 0.00079121 | -0.0031574 | -0.00079131
37 | 39 | 1.2126 | 0.46638 | 1.2237e-09 | 0 | 0 | 0 | 0 | 0 | 1 | -90 | 90 | 0.053041 | 0.013338 | -0.053004 | -0.013324
39 | 40 | 3.3702 | 1.2962 | 3.4011e-09 | 0 | 0 | 0 | 0 | 0 | 1 | -90 | 90 | 0.051397 | 0.012921 | -0.0513 | -0.012885
40 | 41 | 2.1592 | 0.83046 | 2.179e-09 | 0 | 0 | 0 | 0 | 0 | 1 | -90 | 90 | 0.049537 | 0.012443 | -0.04948 | -0.012421
41 | 44 | 1.9369 | 0.74497 | 1.9547e-09 | 0 | 0 | 0 | 0 | 0 | 1 | -90 | 90 | 0.047749 | 0.011987 | -0.047701 | -0.011969
44 | 45 | 0.27049 | 0.10403 | 2.7297e-10 | 0 | 0 | 0 | 0 | 0 | 1 | -90 | 90 | 0.045696 | 0.011466 | -0.045689 | -0.011464
45 | 55 | 0.29756 | 0.11445 | 3.0029e-10 | 0 | 0 | 0 | 0 | 0 | 1 | -90 | 90 | 0.044958 | 0.011281 | -0.044951 | -0.011278
55 | 54 | 1.3088 | 0.50339 | 1.3208e-09 | 0 | 0 | 0 | 0 | 0 | 1 | -90 | 90 | 0.041489 | 0.01041 | -0.041465 | -0.010401
54 | 49 | 0.41013 | 0.15774 | 4.139e-10 | 0 | 0 | 0 | 0 | 0 | 1 | -90 | 90 | 0.040759 | 0.010224 | -0.040751 | -0.010221
46 | 47 | 1.9271 | 0.7412 | 1.9448e-09 | 0 | 0 | 0 | 0 | 0 | 1 | -90 | 90 | -0.0045213 | -0.001133 | 0.0045218 | 0.001133
46 | 48 | 1.5914 | 0.61207 | 1.606e-09 | 0 | 0 | 0 | 0 | 0 | 1 | -90 | 90 | 0.0029931 | 0.00075002 | -0.002993 | -0.00075012
47 | 49 | 1.4036 | 0.53985 | 1.4165e-09 | 0 | 0 | 0 | 0 | 0 | 1 | -90 | 90 | -0.0065797 | -0.0016488 | 0.0065803 | 0.0016489
49 | 50 | 3.302 | 1.27 | 3.3323e-09 | 0 | 0 | 0 | 0 | 0 | 1 | -90 | 90 | 0.034171 | 0.0085725 | -0.034129 | -0.0085566
50 | 51 | 1.6427 | 0.63181 | 1.6578e-09 | 0 | 0 | 0 | 0 | 0 | 1 | -90 | 90 | 0.030911 | 0.0077501 | -0.030893 | -0.0077437
51 | 52 | 2.387 | 0.91809 | 2.4089e-09 | 0 | 0 | 0 | 0 | 0 | 1 | -90 | 90 | 0.022161 | 0.0055554 | -0.022148 | -0.0055506
51 | 53 | 0.79378 | 0.3053 | 8.0106e-10 | 0 | 0 | 0 | 0 | 0 | 1 | -90 | 90 | 0.0087328 | 0.0021883 | -0.0087321 | -0.0021881
52 | 58 | 2.7705 | 1.0656 | 2.796e-09 | 0 | 0 | 0 | 0 | 0 | 1 | -90 | 90 | 0.018847 | 0.0047233 | -0.018836 | -0.0047194
53 | 76 | 0.93514 | 0.35967 | 9.4372e-10 | 0 | 0 | 0 | 0 | 0 | 1 | -90 | 90 | 0.0087321 | 0.0021881 | -0.0087313 | -0.0021879
58 | 59 | 0.84292 | 0.3242 | 8.5065e-10 | 0 | 0 | 0 | 0 | 0 | 1 | -90 | 90 | 0.013453 | 0.0033706 | -0.013451 | -0.00337
58 | 56 | 0.96941 | 0.37285 | 9.7831e-10 | 0 | 0 | 0 | 0 | 0 | 1 | -90 | 90 | 0.0053832 | 0.0013488 | -0.0053828 | -0.0013488
76 | 74 | 1.33 | 0.51152 | 1.3422e-09 | 0 | 0 | 0 | 0 | 0 | 1 | -90 | 90 | 0.0070444 | 0.0017652 | -0.0070437 | -0.001765
59 | 62 | 2.2685 | 0.87249 | 2.2893e-09 | 0 | 0 | 0 | 0 | 0 | 1 | -90 | 90 | 0.0088862 | 0.0022263 | -0.0088842 | -0.0022258
59 | 60 | 5.3747 | 2.0672 | 5.4241e-09 | 0 | 0 | 0 | 0 | 0 | 1 | -90 | 90 | 0.0045648 | 0.0011437 | -0.0045636 | -0.0011438
56 | 57 | 2.6903 | 1.0347 | 2.715e-09 | 0 | 0 | 0 | 0 | 0 | 1 | -90 | 90 | 0.00075509 | 0.00018898 | -0.00075507 | -0.00018924
74 | 75 | 1.5452 | 0.5943 | 1.5594e-09 | 0 | 0 | 0 | 0 | 0 | 1 | -90 | 90 | 0.0032891 | 0.00082401 | -0.0032889 | -0.00082409
62 | 73 | 3.7147 | 1.4287 | 3.7488e-09 | 0 | 0 | 0 | 0 | 0 | 1 | -90 | 90 | 0.0063162 | 0.0015821 | -0.0063146 | -0.0015819
73 | 71 | 7.6661 | 2.9485 | 7.7364e-09 | 0 | 0 | 0 | 0 | 0 | 1 | -90 | 90 | 0.0034004 | 0.00085151 | -0.0033994 | -0.00085188
63 | 65 | 2.3837 | 0.91679 | 2.4055e-09 | 0 | 0 | 0 | 0 | 0 | 1 | -90 | 90 | 0.0049438 | 0.0012387 | -0.0049432 | -0.0012387
65 | 66 | 1.6521 | 0.63541 | 1.6672e-09 | 0 | 0 | 0 | 0 | 0 | 1 | -90 | 90 | 0.0025752 | 0.00064525 | -0.0025751 | -0.00064537
71 | 72 | 1.0324 | 0.39709 | 1.0419e-09 | 0 | 0 | 0 | 0 | 0 | 1 | -90 | 90 | 0.0019204 | 0.0004812 | -0.0019203 | -0.00048128
67 | 68 | 1.309 | 0.50347 | 1.321e-09 | 0 | 0 | 0 | 0 | 0 | 1 | -90 | 90 | -0.001529 | -0.00038319 | 0.001529 | 0.00038308
75 | 77 | 2.019 | 0.77653 | 2.0375e-09 | 0 | 0 | 0 | 0 | 0 | 1 | -90 | 90 | 0.0015684 | 0.00039289 | -0.0015684 | -0.00039307