## bus_data
BUS_I | BUS_TYPE | Pd | Qd | Gs | Bs | area | Vm | Va | baseKV | zone | Vmax | Vmin
1 | 1 | 0.0016451 | 0.0004123 | 0 | 0 | 1 | 0.9761 | -0.16779 | 0.4 | 1 | 1.1 | 0.9
2 | 1 | 0.0020369 | 0.0005105 | 0 | 0 | 1 | 0.97618 | -0.16727 | 0.4 | 1 | 1.1 | 0.9
3 | 1 | 0 | 0 | 0 | 0 | 1 | 0.97469 | -0.17789 | 0.4 | 1 | 1.1 | 0.9
4 | 1 | 0 | 0 | 0 | 0 | 1 | 0.97772 | -0.15625 | 0.4 | 1 | 1.1 | 0.9
5 | 1 | 0 | 0 | 0 | 0 | 1 | 0.97451 | -0.17922 | 0.4 | 1 | 1.1 | 0.9
6 | 1 | 0.0025601 | 0.00064161 | 0 | 0 | 1 | 0.97326 | -0.18817 | 0.4 | 1 | 1.1 | 0.9
7 | 1 | 0.00098811 | 0.00024764 | 0 | 0 | 1 | 0.97459 | -0.1786 | 0.4 | 1 | 1.1 | 0.9
8 | 1 | 0.0045902 | 0.0011504 | 0 | 0 | 1 | 0.97972 | -0.14201 | 0.4 | 1 | 1.1 | 0.9
13 | 1 | 0.0010984 | 0.00027529 | 0 | 0 | 1 | 0.97445 | -0.17965 | 0.4 | 1 | 1.1 | 0.9
11 | 1 | 0.0031143 | 0.00078053 | 0 | 0 | 1 | 0.9744 | -0.17999 | 0.4 | 1 | 1.1 | 0.9
38 | 1 | 0.0017526 | 0.00043926 | 0 | 0 | 1 | 0.97284 | -0.19121 | 0.4 | 1 | 1.1 | 0.9
10 | 1 | 0.00046065 | 0.00011545 | 0 | 0 | 1 | 0.97456 | -0.17883 | 0.4 | 1 | 1.1 | 0.9
35 | 1 | 0.0024295 | 0.0006089 | 0 | 0 | 1 | 0.98 | -0.14 | 0.4 | 1 | 1.1 | 0.9
33 | 1 | 0.00052467 | 0.00013149 | 0 | 0 | 1 | 0.9744 | -0.18002 | 0.4 | 1 | 1.1 | 0.9
39 | 1 | 0 | 0 | 0 | 0 | 1 | 0.97232 | -0.19491 | 0.4 | 1 | 1.1 | 0.9
9 | 1 | 0.000665 | 0.00016666 | 0 | 0 | 1 | 0.97456 | -0.17883 | 0.4 | 1 | 1.1 | 0.9
36 | 1 | 0.0053991 | 0.0013531 | 0 | 0 | 1 | 0.98064 | -0.13548 | 0.4 | 1 | 1.1 | 0.9
34 | 1 | 0.00061558 | 0.00015428 | 0 | 0 | 1 | 0.97439 | -0.18003 | 0.4 | 1 | 1.1 | 0.9
14 | 1 | 0.014008 | 0.0035107 | 0 | 0 | 1 | 0.9912 | -0.061367 | 0.4 | 1 | 1.1 | 0.9
15 | 1 | 0.014069 | 0.0035261 | 0 | 0 | 1 | 0.99333 | -0.046331 | 0.4 | 1 | 1.1 | 0.9
16 | 1 | 0.010313 | 0.0025846 | 0 | 0 | 1 | 0.99116 | -0.061639 | 0.4 | 1 | 1.1 | 0.9
17 | 1 | 0 | 0 | 0 | 0 | 1 | 0.99399 | -0.041679 | 0.4 | 1 | 1.1 | 0.9
18 | 1 | 0 | 0 | 0 | 0 | 1 | 0.99101 | -0.06274 | 0.4 | 1 | 1.1 | 0.9
19 | 1 | 0.013925 | 0.0034899 | 0 | 0 | 1 | 0.99618 | -0.026452 | 0.4 | 1 | 1.1 | 0.9
20 | 1 | 0.007346 | 0.0018411 | 0 | 0 | 1 | 0.99278 | -0.050174 | 0.4 | 1 | 1.1 | 0.9
40 | 1 | 0.0028853 | 0.00072312 | 0 | 0 | 1 | 0.98908 | -0.076359 | 0.4 | 1 | 1.1 | 0.9
21 | 3 | 0.013982 | 0.0035042 | 0 | 0 | 1 | 1 | 0 | 0.4 | 1 | 1.1 | 0.9
60 | 1 | 0.003643 | 0.00091302 | 0 | 0 | 1 | 0.99191 | -0.056231 | 0.4 | 1 | 1.1 | 0.9
41 | 1 | 0.0010782 | 0.00027021 | 0 | 0 | 1 | 0.98894 | -0.077403 | 0.4 | 1 | 1.1 | 0.9
42 | 1 | 0.0010543 | 0.00026424 | 0 | 0 | 1 | 0.98893 | -0.077422 | 0.4 | 1 | 1.1 | 0.9
66 | 1 | 0.0010393 | 0.00026048 | 0 | 0 | 1 | 0.98893 | -0.077432 | 0.4 | 1 | 1.1 | 0.9
31 | 1 | 0.0057654 | 0.0014449 | 0 | 0 | 1 | 0.99112 | -0.061774 | 0.4 | 1 | 1.1 | 0.9
22 | 1 | 0.0021846 | 0.0005475 | 0 | 0 | 1 | 0.98499 | -0.10473 | 0.4 | 1 | 1.1 | 0.9
23 | 1 | 0.0019076 | 0.0004781 | 0 | 0 | 1 | 0.98502 | -0.10454 | 0.4 | 1 | 1.1 | 0.9
24 | 1 | 0.0020646 | 0.00051743 | 0 | 0 | 1 | 0.98512 | -0.10383 | 0.4 | 1 | 1.1 | 0.9
27 | 1 | 0 | 0 | 0 | 0 | 1 | 0.98522 | -0.10314 | 0.4 | 1 | 1.1 | 0.9
29 | 1 | 0.0060063 | 0.0015053 | 0 | 0 | 1 | 0.98478 | -0.10625 | 0.4 | 1 | 1.1 | 0.9
25 | 1 | 0.0047999 | 0.001203 | 0 | 0 | 1 | 0.98678 | -0.092197 | 0.4 | 1 | 1.1 | 0.9
26 | 1 | 0.0045558 | 0.0011418 | 0 | 0 | 1 | 0.9883 | -0.081498 | 0.4 | 1 | 1.1 | 0.9
28 | 1 | 0.0046728 | 0.0011711 | 0 | 0 | 1 | 0.98855 | -0.079713 | 0.4 | 1 | 1.1 | 0.9
56 | 1 | 0.0030484 | 0.00076401 | 0 | 0 | 1 | 0.98763 | -0.086271 | 0.4 | 1 | 1.1 | 0.9
59 | 1 | 0 | 0 | 0 | 0 | 1 | 0.98695 | -0.091067 | 0.4 | 1 | 1.1 | 0.9
67 | 1 | 0.0045161 | 0.0011318 | 0 | 0 | 1 | 0.98673 | -0.092603 | 0.4 | 1 | 1.1 | 0.9
58 | 1 | 0 | 0 | 0 | 0 | 1 | 0.98719 | -0.089387 | 0.4 | 1 | 1.1 | 0.9
30 | 1 | 0 | 0 | 0 | 0 | 1 | 0.98981 | -0.0709 | 0.4 | 1 | 1.1 | 0.9
57 | 1 | 0.0031842 | 0.00079804 | 0 | 0 | 1 | 0.98735 | -0.088246 | 0.4 | 1 | 1.1 | 0.9
37 | 1 | 0.0018756 | 0.00047006 | 0 | 0 | 1 | 0.98314 | -0.11779 | 0.4 | 1 | 1.1 | 0.9
32 | 1 | 0.00802 | 0.00201 | 0 | 0 | 1 | 0.98849 | -0.080246 | 0.4 | 1 | 1.1 | 0.9
61 | 1 | 0 | 0 | 0 | 0 | 1 | 0.98793 | -0.08419 | 0.4 | 1 | 1.1 | 0.9
62 | 1 | 0.0023749 | 0.0005952 | 0 | 0 | 1 | 0.98741 | -0.087865 | 0.4 | 1 | 1.1 | 0.9
46 | 1 | 0.0028903 | 0.00072438 | 0 | 0 | 1 | 0.97119 | -0.20306 | 0.4 | 1 | 1.1 | 0.9
43 | 1 | 0.0022443 | 0.00056249 | 0 | 0 | 1 | 0.9718 | -0.19867 | 0.4 | 1 | 1.1 | 0.9
49 | 1 | 0 | 0 | 0 | 0 | 1 | 0.97076 | -0.20618 | 0.4 | 1 | 1.1 | 0.9
44 | 1 | 0.0052339 | 0.0013117 | 0 | 0 | 1 | 0.97176 | -0.19897 | 0.4 | 1 | 1.1 | 0.9
45 | 1 | 0.0032389 | 0.00081174 | 0 | 0 | 1 | 0.97135 | -0.20189 | 0.4 | 1 | 1.1 | 0.9
52 | 1 | 0 | 0 | 0 | 0 | 1 | 0.97133 | -0.20205 | 0.4 | 1 | 1.1 | 0.9
53 | 1 | 0.0020128 | 0.00050446 | 0 | 0 | 1 | 0.97116 | -0.20329 | 0.4 | 1 | 1.1 | 0.9
51 | 1 | 0.0022431 | 0.00056216 | 0 | 0 | 1 | 0.97062 | -0.20713 | 0.4 | 1 | 1.1 | 0.9
47 | 1 | 0.0019911 | 0.00049903 | 0 | 0 | 1 | 0.9705 | -0.20805 | 0.4 | 1 | 1.1 | 0.9
48 | 1 | 0.0022246 | 0.00055753 | 0 | 0 | 1 | 0.97042 | -0.20859 | 0.4 | 1 | 1.1 | 0.9
50 | 1 | 0.0040991 | 0.0010273 | 0 | 0 | 1 | 0.97035 | -0.20912 | 0.4 | 1 | 1.1 | 0.9
55 | 1 | 0.0024222 | 0.00060706 | 0 | 0 | 1 | 0.97061 | -0.20725 | 0.4 | 1 | 1.1 | 0.9
54 | 1 | 0.0035633 | 0.00089305 | 0 | 0 | 1 | 0.97105 | -0.20407 | 0.4 | 1 | 1.1 | 0.9
65 | 1 | 0.0051807 | 0.0012984 | 0 | 0 | 1 | 0.98675 | -0.092589 | 0.4 | 1 | 1.1 | 0.9
64 | 1 | 0.0037578 | 0.00094179 | 0 | 0 | 1 | 0.98687 | -0.091753 | 0.4 | 1 | 1.1 | 0.9
63 | 1 | 0.0022743 | 0.00056999 | 0 | 0 | 1 | 0.98721 | -0.089314 | 0.4 | 1 | 1.1 | 0.9

## generator_data
GEN_BUS | PG | QG | QMAX | QMIN | VG | MBASE | GEN_STATUS | PMAX | PMIN
21 | 0.21247 | 0.053619 | 10 | -10 | 1 | 100 | 1 | 10 | 0

## branch_data
F_BUS | T_BUS | BR_R | BR_X | BR_B | RATE_A | RATE_B | RATE_C | TAP | SHIFT | BR_STATUS | ANGMIN | ANGMAX | P_in | Q_in | P_out | Q_out
1 | 2 | 0.14109 | 0.054264 | 1.4238e-10 | 0 | 0 | 0 | 0 | 0 | 1 | -90 | 90 | -0.045775 | -0.011492 | 0.045778 | 0.011493
1 | 3 | 2.8466 | 1.0949 | 2.8728e-09 | 0 | 0 | 0 | 0 | 0 | 1 | -90 | 90 | 0.04413 | 0.01108 | -0.044068 | -0.011056
2 | 4 | 2.8721 | 1.1047 | 2.8984e-09 | 0 | 0 | 0 | 0 | 0 | 1 | -90 | 90 | -0.047815 | -0.012004 | 0.047889 | 0.012032
3 | 5 | 3.0792 | 1.1843 | 3.1074e-09 | 0 | 0 | 0 | 0 | 0 | 1 | -90 | 90 | 0.0053544 | 0.001341 | -0.0053534 | -0.0013409
3 | 6 | 3.4811 | 1.3389 | 3.5131e-09 | 0 | 0 | 0 | 0 | 0 | 1 | -90 | 90 | 0.0366 | 0.0091861 | -0.036548 | -0.0091664
3 | 7 | 4.1633 | 1.6013 | 4.2015e-09 | 0 | 0 | 0 | 0 | 0 | 1 | -90 | 90 | 0.002114 | 0.00052921 | -0.0021138 | -0.00052953
4 | 8 | 3.7283 | 1.434 | 3.7625e-09 | 0 | 0 | 0 | 0 | 0 | 1 | -90 | 90 | -0.047889 | -0.012032 | 0.047984 | 0.012068
5 | 13 | 2.3319 | 0.89687 | 2.3532e-09 | 0 | 0 | 0 | 0 | 0 | 1 | -90 | 90 | 0.0022388 | 0.00056051 | -0.0022387 | -0.00056069
5 | 11 | 3.0569 | 1.1757 | 3.0849e-09 | 0 | 0 | 0 | 0 | 0 | 1 | -90 | 90 | 0.0031146 | 0.00078037 | -0.0031143 | -0.00078053
6 | 38 | 1.1058 | 0.42532 | 1.116e-09 | 0 | 0 | 0 | 0 | 0 | 1 | -90 | 90 | 0.033988 | 0.0085248 | -0.033973 | -0.0085194
7 | 10 | 2.516 | 0.96771 | 2.5391e-09 | 0 | 0 | 0 | 0 | 0 | 1 | -90 | 90 | 0.0011257 | 0.00028188 | -0.0011256 | -0.00028211
8 | 35 | 0.4817 | 0.18527 | 4.8612e-10 | 0 | 0 | 0 | 0 | 0 | 1 | -90 | 90 | -0.052574 | -0.013218 | 0.052589 | 0.013224
13 | 33 | 4.0404 | 1.554 | 4.0774e-09 | 0 | 0 | 0 | 0 | 0 | 1 | -90 | 90 | 0.0011403 | 0.00028539 | -0.0011402 | -0.00028576
38 | 39 | 1.4164 | 0.54479 | 1.4294e-09 | 0 | 0 | 0 | 0 | 0 | 1 | -90 | 90 | 0.032221 | 0.0080801 | -0.032204 | -0.0080739
10 | 9 | 0.022908 | 0.0088109 | 2.3119e-11 | 0 | 0 | 0 | 0 | 0 | 1 | -90 | 90 | 0.00066499 | 0.00016666 | -0.00066499 | -0.00016666
35 | 36 | 1.0345 | 0.3979 | 1.044e-09 | 0 | 0 | 0 | 0 | 0 | 1 | -90 | 90 | -0.055018 | -0.013833 | 0.055053 | 0.013846
33 | 34 | 0.16533 | 0.063589 | 1.6685e-10 | 0 | 0 | 0 | 0 | 0 | 1 | -90 | 90 | 0.00061557 | 0.00015426 | -0.00061557 | -0.00015428
39 | 46 | 6.3079 | 2.4261 | 6.3658e-09 | 0 | 0 | 0 | 0 | 0 | 1 | -90 | 90 | 0.015897 | 0.0039862 | -0.015879 | -0.00398
39 | 43 | 2.839 | 1.0919 | 2.8651e-09 | 0 | 0 | 0 | 0 | 0 | 1 | -90 | 90 | 0.016307 | 0.0040877 | -0.016298 | -0.0040847
36 | 37 | 3.6974 | 1.4221 | 3.7313e-09 | 0 | 0 | 0 | 0 | 0 | 1 | -90 | 90 | -0.060452 | -0.015199 | 0.060601 | 0.015256
14 | 15 | 6.3419 | 2.4392 | 6.4001e-09 | 0 | 0 | 0 | 0 | 0 | 1 | -90 | 90 | -0.030391 | -0.007615 | 0.030455 | 0.0076388
14 | 16 | 0.21204 | 0.081555 | 2.1399e-10 | 0 | 0 | 0 | 0 | 0 | 1 | -90 | 90 | 0.016383 | 0.0041043 | -0.016383 | -0.0041041
15 | 17 | 1.3453 | 0.51742 | 1.3576e-09 | 0 | 0 | 0 | 0 | 0 | 1 | -90 | 90 | -0.044524 | -0.011165 | 0.044553 | 0.011176
16 | 18 | 2.3164 | 0.89093 | 2.3377e-09 | 0 | 0 | 0 | 0 | 0 | 1 | -90 | 90 | 0.0060699 | 0.0015195 | -0.006069 | -0.0015194
17 | 19 | 1.0803 | 0.4155 | 2.1804e-09 | 0 | 0 | 0 | 0 | 0 | 1 | -90 | 90 | -0.18343 | -0.046192 | 0.18383 | 0.046343
17 | 20 | 0.79523 | 0.30586 | 1.6051e-09 | 0 | 0 | 0 | 0 | 0 | 1 | -90 | 90 | 0.13888 | 0.035017 | -0.13872 | -0.034953
18 | 40 | 28.642 | 11.0162 | 2.8905e-08 | 0 | 0 | 0 | 0 | 0 | 1 | -90 | 90 | 0.006069 | 0.0015194 | -0.0060576 | -0.0015178
19 | 21 | 1.7536 | 0.67448 | 3.5395e-09 | 0 | 0 | 0 | 0 | 0 | 1 | -90 | 90 | -0.19775 | -0.049832 | 0.19849 | 0.050115
20 | 60 | 0.59774 | 0.2299 | 1.2064e-09 | 0 | 0 | 0 | 0 | 0 | 1 | -90 | 90 | 0.13137 | 0.033112 | -0.13126 | -0.033069
40 | 41 | 4.1923 | 1.6124 | 4.2308e-09 | 0 | 0 | 0 | 0 | 0 | 1 | -90 | 90 | 0.0031723 | 0.00079468 | -0.0031718 | -0.00079491
60 | 31 | 0.56186 | 0.2161 | 1.134e-09 | 0 | 0 | 0 | 0 | 0 | 1 | -90 | 90 | 0.12762 | 0.032156 | -0.12752 | -0.032118
41 | 42 | 0.11528 | 0.044339 | 1.1634e-10 | 0 | 0 | 0 | 0 | 0 | 1 | -90 | 90 | 0.0020937 | 0.0005247 | -0.0020937 | -0.00052471
42 | 66 | 0.11545 | 0.044403 | 1.1651e-10 | 0 | 0 | 0 | 0 | 0 | 1 | -90 | 90 | 0.0010393 | 0.00026047 | -0.0010393 | -0.00026048
31 | 30 | 0.96722 | 0.37201 | 1.9522e-09 | 0 | 0 | 0 | 0 | 0 | 1 | -90 | 90 | 0.12175 | 0.030674 | -0.1216 | -0.030614
22 | 23 | 1.1494 | 0.44209 | 1.16e-09 | 0 | 0 | 0 | 0 | 0 | 1 | -90 | 90 | -0.0021846 | -0.0005475 | 0.0021846 | 0.00054742
23 | 24 | 2.1725 | 0.83558 | 2.1925e-09 | 0 | 0 | 0 | 0 | 0 | 1 | -90 | 90 | -0.0040922 | -0.0010255 | 0.0040926 | 0.0010255
24 | 27 | 1.4185 | 0.54559 | 1.4316e-09 | 0 | 0 | 0 | 0 | 0 | 1 | -90 | 90 | -0.0061572 | -0.0015429 | 0.0061578 | 0.001543
27 | 29 | 0.57891 | 0.22266 | 1.1684e-09 | 0 | 0 | 0 | 0 | 0 | 1 | -90 | 90 | 0.068614 | 0.017281 | -0.068584 | -0.01727
27 | 25 | 1.8694 | 0.71899 | 3.773e-09 | 0 | 0 | 0 | 0 | 0 | 1 | -90 | 90 | -0.074772 | -0.018824 | 0.074886 | 0.018868
29 | 37 | 2.3466 | 0.90253 | 2.3681e-09 | 0 | 0 | 0 | 0 | 0 | 1 | -90 | 90 | 0.062578 | 0.015765 | -0.062477 | -0.015726
25 | 26 | 1.7216 | 0.66214 | 3.4747e-09 | 0 | 0 | 0 | 0 | 0 | 1 | -90 | 90 | -0.079686 | -0.020071 | 0.079805 | 0.020117
26 | 28 | 0.24099 | 0.09269 | 4.8641e-10 | 0 | 0 | 0 | 0 | 0 | 1 | -90 | 90 | -0.095122 | -0.023955 | 0.095146 | 0.023964
26 | 56 | 5.6392 | 2.1689 | 5.6909e-09 | 0 | 0 | 0 | 0 | 0 | 1 | -90 | 90 | 0.010761 | 0.0026964 | -0.010753 | -0.0026942
28 | 30 | 1.1353 | 0.43667 | 2.2915e-09 | 0 | 0 | 0 | 0 | 0 | 1 | -90 | 90 | -0.099818 | -0.025135 | 0.099941 | 0.025182
56 | 57 | 3.2534 | 1.2513 | 3.2833e-09 | 0 | 0 | 0 | 0 | 0 | 1 | -90 | 90 | 0.0077051 | 0.0019302 | -0.007703 | -0.0019297
59 | 67 | 4.3111 | 1.6581 | 4.3506e-09 | 0 | 0 | 0 | 0 | 0 | 1 | -90 | 90 | 0.004517 | 0.0011318 | -0.0045161 | -0.0011318
59 | 58 | 4.7183 | 1.8148 | 4.7616e-09 | 0 | 0 | 0 | 0 | 0 | 1 | -90 | 90 | -0.004517 | -0.0011318 | 0.0045181 | 0.0011317
58 | 57 | 3.2003 | 1.2309 | 3.2297e-09 | 0 | 0 | 0 | 0 | 0 | 1 | -90 | 90 | -0.0045181 | -0.0011317 | 0.0045188 | 0.0011317
30 | 32 | 5.5095 | 2.119 | 5.56e-09 | 0 | 0 | 0 | 0 | 0 | 1 | -90 | 90 | 0.021656 | 0.005432 | -0.021628 | -0.0054218
32 | 61 | 3.6899 | 1.4192 | 3.7237e-09 | 0 | 0 | 0 | 0 | 0 | 1 | -90 | 90 | 0.013608 | 0.0034118 | -0.0136 | -0.0034093
61 | 62 | 3.4355 | 1.3214 | 3.4671e-09 | 0 | 0 | 0 | 0 | 0 | 1 | -90 | 90 | 0.0136 | 0.0034093 | -0.013593 | -0.0034069
62 | 63 | 1.6396 | 0.63061 | 1.6546e-09 | 0 | 0 | 0 | 0 | 0 | 1 | -90 | 90 | 0.011219 | 0.0028117 | -0.011216 | -0.002811
46 | 49 | 2.9571 | 1.1373 | 2.9842e-09 | 0 | 0 | 0 | 0 | 0 | 1 | -90 | 90 | 0.012989 | 0.0032556 | -0.012983 | -0.0032537
43 | 44 | 0.25922 | 0.0997 | 2.616e-10 | 0 | 0 | 0 | 0 | 0 | 1 | -90 | 90 | 0.014054 | 0.0035222 | -0.014054 | -0.003522
49 | 51 | 2.4966 | 0.96024 | 2.5195e-09 | 0 | 0 | 0 | 0 | 0 | 1 | -90 | 90 | 0.0046658 | 0.0011692 | -0.0046652 | -0.0011692
49 | 47 | 2.7604 | 1.0617 | 2.7857e-09 | 0 | 0 | 0 | 0 | 0 | 1 | -90 | 90 | 0.0083175 | 0.0020845 | -0.0083154 | -0.0020839
44 | 45 | 4.0687 | 1.5649 | 4.106e-09 | 0 | 0 | 0 | 0 | 0 | 1 | -90 | 90 | 0.0088198 | 0.0022103 | -0.0088163 | -0.0022093
45 | 52 | 0.35094 | 0.13498 | 3.5416e-10 | 0 | 0 | 0 | 0 | 0 | 1 | -90 | 90 | 0.0055774 | 0.0013975 | -0.0055773 | -0.0013975
52 | 53 | 2.7306 | 1.0502 | 2.7557e-09 | 0 | 0 | 0 | 0 | 0 | 1 | -90 | 90 | 0.0055773 | 0.0013975 | -0.0055764 | -0.0013974
53 | 54 | 2.6993 | 1.0382 | 2.7241e-09 | 0 | 0 | 0 | 0 | 0 | 1 | -90 | 90 | 0.0035636 | 0.00089294 | -0.0035632 | -0.00089305
51 | 55 | 0.59895 | 0.23036 | 6.0444e-10 | 0 | 0 | 0 | 0 | 0 | 1 | -90 | 90 | 0.0024222 | 0.00060702 | -0.0024221 | -0.00060706
47 | 48 | 1.0382 | 0.39933 | 1.0478e-09 | 0 | 0 | 0 | 0 | 0 | 1 | -90 | 90 | 0.0063243 | 0.0015849 | -0.0063238 | -0.0015848
48 | 50 | 1.5716 | 0.60447 | 1.5861e-09 | 0 | 0 | 0 | 0 | 0 | 1 | -90 | 90 | 0.0040993 | 0.0010273 | -0.004099 | -0.0010273
65 | 64 | 2.0488 | 0.78799 | 2.0676e-09 | 0 | 0 | 0 | 0 | 0 | 1 | -90 | 90 | -0.0051807 | -0.0012984 | 0.0051813 | 0.0012984
64 | 63 | 3.4611 | 1.3312 | 3.4929e-09 | 0 | 0 | 0 | 0 | 0 | 1 | -90 | 90 | -0.0089391 | -0.0022402 | 0.0089421 | 0.002241