## bus_data
BUS_I | BUS_TYPE | Pd | Qd | Gs | Bs | area | Vm | Va | baseKV | zone | Vmax | Vmin
1 | 1 | 0.002605 | 0.00065289 | 0 | 0 | 1 | 0.97796 | -0.15459 | 0.4 | 1 | 1.1 | 0.9
22 | 1 | 0.0045123 | 0.0011309 | 0 | 0 | 1 | 0.97817 | -0.15303 | 0.4 | 1 | 1.1 | 0.9
23 | 1 | 0.001943 | 0.00048695 | 0 | 0 | 1 | 0.97807 | -0.15378 | 0.4 | 1 | 1.1 | 0.9
24 | 1 | 0.0014469 | 0.00036262 | 0 | 0 | 1 | 0.97825 | -0.15252 | 0.4 | 1 | 1.1 | 0.9
2 | 1 | 0.0066089 | 0.0016563 | 0 | 0 | 1 | 0.99398 | -0.041708 | 0.4 | 1 | 1.1 | 0.9
3 | 1 | 0 | 0 | 0 | 0 | 1 | 0.99082 | -0.063707 | 0.4 | 1 | 1.1 | 0.9
4 | 1 | 0 | 0 | 0 | 0 | 1 | 0.99452 | -0.037914 | 0.4 | 1 | 1.1 | 0.9
5 | 1 | 0 | 0 | 0 | 0 | 1 | 0.99076 | -0.064122 | 0.4 | 1 | 1.1 | 0.9
6 | 1 | 0.0036073 | 0.00090406 | 0 | 0 | 1 | 0.98684 | -0.091533 | 0.4 | 1 | 1.1 | 0.9
7 | 1 | 0.0060412 | 0.0015141 | 0 | 0 | 1 | 0.99394 | -0.042029 | 0.4 | 1 | 1.1 | 0.9
8 | 1 | 0.0059514 | 0.0014916 | 0 | 0 | 1 | 0.99872 | -0.008872 | 0.4 | 1 | 1.1 | 0.9
21 | 1 | 0.0022364 | 0.00056049 | 0 | 0 | 1 | 0.99065 | -0.064864 | 0.4 | 1 | 1.1 | 0.9
20 | 1 | 0.00085814 | 0.00021507 | 0 | 0 | 1 | 0.99072 | -0.064368 | 0.4 | 1 | 1.1 | 0.9
19 | 1 | 0.0012706 | 0.00031844 | 0 | 0 | 1 | 0.98407 | -0.11107 | 0.4 | 1 | 1.1 | 0.9
10 | 1 | 0.006322 | 0.0015845 | 0 | 0 | 1 | 0.99353 | -0.044889 | 0.4 | 1 | 1.1 | 0.9
39 | 1 | 0.0048426 | 0.0012137 | 0 | 0 | 1 | 0.99875 | -0.0086661 | 0.4 | 1 | 1.1 | 0.9
27 | 1 | 0.0014962 | 0.00037499 | 0 | 0 | 1 | 0.99061 | -0.065166 | 0.4 | 1 | 1.1 | 0.9
16 | 1 | 0.0035489 | 0.00088943 | 0 | 0 | 1 | 0.98107 | -0.13237 | 0.4 | 1 | 1.1 | 0.9
9 | 1 | 0.006338 | 0.0015885 | 0 | 0 | 1 | 0.99333 | -0.046323 | 0.4 | 1 | 1.1 | 0.9
38 | 1 | 0.010371 | 0.0025993 | 0 | 0 | 1 | 0.99888 | -0.0077207 | 0.4 | 1 | 1.1 | 0.9
13 | 1 | 0.0039657 | 0.0009939 | 0 | 0 | 1 | 0.97938 | -0.14441 | 0.4 | 1 | 1.1 | 0.9
14 | 1 | 0 | 0 | 0 | 0 | 1 | 0.97976 | -0.14166 | 0.4 | 1 | 1.1 | 0.9
15 | 1 | 0 | 0 | 0 | 0 | 1 | 0.97876 | -0.14884 | 0.4 | 1 | 1.1 | 0.9
17 | 1 | 0.011728 | 0.0029392 | 0 | 0 | 1 | 0.97958 | -0.14296 | 0.4 | 1 | 1.1 | 0.9
18 | 1 | 0 | 0 | 0 | 0 | 1 | 0.97757 | -0.15727 | 0.4 | 1 | 1.1 | 0.9
28 | 1 | 0 | 0 | 0 | 0 | 1 | 0.97915 | -0.14604 | 0.4 | 1 | 1.1 | 0.9
29 | 1 | 0.0078378 | 0.0019643 | 0 | 0 | 1 | 0.97667 | -0.16371 | 0.4 | 1 | 1.1 | 0.9
25 | 1 | 0.0012595 | 0.00031566 | 0 | 0 | 1 | 0.9787 | -0.14928 | 0.4 | 1 | 1.1 | 0.9
30 | 1 | 0 | 0 | 0 | 0 | 1 | 0.97505 | -0.1753 | 0.4 | 1 | 1.1 | 0.9
26 | 1 | 0.00086875 | 0.00021773 | 0 | 0 | 1 | 0.99059 | -0.065331 | 0.4 | 1 | 1.1 | 0.9
31 | 1 | 0.0084047 | 0.0021064 | 0 | 0 | 1 | 0.97427 | -0.1809 | 0.4 | 1 | 1.1 | 0.9
32 | 1 | 0 | 0 | 0 | 0 | 1 | 0.97398 | -0.183 | 0.4 | 1 | 1.1 | 0.9
33 | 1 | 0 | 0 | 0 | 0 | 1 | 0.97388 | -0.18375 | 0.4 | 1 | 1.1 | 0.9
34 | 1 | 0.0029452 | 0.00073815 | 0 | 0 | 1 | 0.97352 | -0.18636 | 0.4 | 1 | 1.1 | 0.9
35 | 1 | 0.0056409 | 0.0014137 | 0 | 0 | 1 | 0.97381 | -0.18422 | 0.4 | 1 | 1.1 | 0.9
36 | 1 | 0.006898 | 0.0017288 | 0 | 0 | 1 | 0.97345 | -0.18683 | 0.4 | 1 | 1.1 | 0.9
40 | 3 | 0.010584 | 0.0026526 | 0 | 0 | 1 | 1 | 0 | 0.4 | 1 | 1.1 | 0.9

## generator_data
GEN_BUS | PG | QG | QMAX | QMIN | VG | MBASE | GEN_STATUS | PMAX | PMIN
40 | 0.13187 | 0.033273 | 10 | -10 | 1 | 100 | 1 | 10 | 0

## branch_data
F_BUS | T_BUS | BR_R | BR_X | BR_B | RATE_A | RATE_B | RATE_C | TAP | SHIFT | BR_STATUS | ANGMIN | ANGMAX | P_in | Q_in | P_out | Q_out
1 | 22 | 7.4615 | 2.8698 | 7.53e-09 | 0 | 0 | 0 | 0 | 0 | 1 | -90 | 90 | -0.002605 | -0.00065289 | 0.0026056 | 0.00065238
22 | 23 | 4.7985 | 1.8456 | 4.8425e-09 | 0 | 0 | 0 | 0 | 0 | 1 | -90 | 90 | 0.0019431 | 0.00048657 | -0.0019429 | -0.00048696
22 | 24 | 0.69659 | 0.26792 | 7.0298e-10 | 0 | 0 | 0 | 0 | 0 | 1 | -90 | 90 | -0.009061 | -0.0022699 | 0.0090616 | 0.00227
24 | 25 | 3.8456 | 1.4791 | 3.8809e-09 | 0 | 0 | 0 | 0 | 0 | 1 | -90 | 90 | -0.010508 | -0.0026327 | 0.010513 | 0.0026341
2 | 3 | 3.8591 | 1.4843 | 3.8945e-09 | 0 | 0 | 0 | 0 | 0 | 1 | -90 | 90 | 0.074195 | 0.018738 | -0.073966 | -0.01865
2 | 4 | 0.61259 | 0.23561 | 6.1822e-10 | 0 | 0 | 0 | 0 | 0 | 1 | -90 | 90 | -0.080804 | -0.020394 | 0.080847 | 0.02041
3 | 5 | 0.96967 | 0.37295 | 9.7857e-10 | 0 | 0 | 0 | 0 | 0 | 1 | -90 | 90 | 0.0054604 | 0.0013676 | -0.0054601 | -0.0013675
3 | 6 | 5.2379 | 2.0146 | 5.286e-09 | 0 | 0 | 0 | 0 | 0 | 1 | -90 | 90 | 0.068506 | 0.017282 | -0.06824 | -0.017181
4 | 7 | 2.832 | 1.0892 | 2.858e-09 | 0 | 0 | 0 | 0 | 0 | 1 | -90 | 90 | 0.018718 | 0.0046926 | -0.018708 | -0.0046888
4 | 8 | 3.8165 | 1.4679 | 7.7031e-09 | 0 | 0 | 0 | 0 | 0 | 1 | -90 | 90 | -0.099565 | -0.025103 | 0.099972 | 0.025259
5 | 21 | 2.0599 | 0.79228 | 2.0788e-09 | 0 | 0 | 0 | 0 | 0 | 1 | -90 | 90 | 0.0046019 | 0.0011528 | -0.0046015 | -0.0011529
5 | 20 | 3.6565 | 1.4064 | 3.6901e-09 | 0 | 0 | 0 | 0 | 0 | 1 | -90 | 90 | 0.00085817 | 0.00021472 | -0.00085814 | -0.00021507
6 | 19 | 3.8594 | 1.4844 | 3.8949e-09 | 0 | 0 | 0 | 0 | 0 | 1 | -90 | 90 | 0.064632 | 0.016277 | -0.064456 | -0.016209
7 | 10 | 2.9055 | 1.1175 | 2.9321e-09 | 0 | 0 | 0 | 0 | 0 | 1 | -90 | 90 | 0.012666 | 0.0031747 | -0.012661 | -0.0031731
8 | 39 | 0.025621 | 0.0098542 | 5.1712e-11 | 0 | 0 | 0 | 0 | 0 | 1 | -90 | 90 | -0.10592 | -0.02675 | 0.10593 | 0.026751
21 | 27 | 1.6283 | 0.62627 | 1.6432e-09 | 0 | 0 | 0 | 0 | 0 | 1 | -90 | 90 | 0.0023651 | 0.00059236 | -0.002365 | -0.00059248
19 | 16 | 4.2655 | 1.6406 | 4.3046e-09 | 0 | 0 | 0 | 0 | 0 | 1 | -90 | 90 | 0.063186 | 0.015891 | -0.062999 | -0.015819
10 | 9 | 2.9081 | 1.1185 | 2.9348e-09 | 0 | 0 | 0 | 0 | 0 | 1 | -90 | 90 | 0.0063393 | 0.0015886 | -0.006338 | -0.0015885
39 | 38 | 0.11245 | 0.04325 | 2.2697e-10 | 0 | 0 | 0 | 0 | 0 | 1 | -90 | 90 | -0.11077 | -0.027965 | 0.11078 | 0.027971
27 | 26 | 2.4342 | 0.93623 | 2.4565e-09 | 0 | 0 | 0 | 0 | 0 | 1 | -90 | 90 | 0.00086877 | 0.0002175 | -0.00086875 | -0.00021773
16 | 14 | 1.9645 | 0.75558 | 1.9825e-09 | 0 | 0 | 0 | 0 | 0 | 1 | -90 | 90 | 0.05945 | 0.01493 | -0.059373 | -0.014901
38 | 40 | 0.83978 | 0.32299 | 1.695e-09 | 0 | 0 | 0 | 0 | 0 | 1 | -90 | 90 | -0.12116 | -0.03057 | 0.12129 | 0.030621
13 | 14 | 0.96232 | 0.37012 | 9.7115e-10 | 0 | 0 | 0 | 0 | 0 | 1 | -90 | 90 | -0.035845 | -0.0090016 | 0.035858 | 0.0090068
13 | 15 | 1.7421 | 0.67005 | 1.7581e-09 | 0 | 0 | 0 | 0 | 0 | 1 | -90 | 90 | 0.031879 | 0.0080077 | -0.031859 | -0.0080003
14 | 17 | 0.6903 | 0.2655 | 6.9663e-10 | 0 | 0 | 0 | 0 | 0 | 1 | -90 | 90 | 0.023515 | 0.0058939 | -0.023511 | -0.0058923
15 | 18 | 3.3128 | 1.2741 | 3.3432e-09 | 0 | 0 | 0 | 0 | 0 | 1 | -90 | 90 | 0.031859 | 0.0080004 | -0.031822 | -0.0079863
17 | 28 | 3.2692 | 1.2574 | 3.2992e-09 | 0 | 0 | 0 | 0 | 0 | 1 | -90 | 90 | 0.011783 | 0.0029531 | -0.011778 | -0.0029514
18 | 29 | 2.5199 | 0.96919 | 2.543e-09 | 0 | 0 | 0 | 0 | 0 | 1 | -90 | 90 | 0.031822 | 0.0079863 | -0.031794 | -0.0079757
28 | 25 | 3.4303 | 1.3193 | 3.4618e-09 | 0 | 0 | 0 | 0 | 0 | 1 | -90 | 90 | 0.011778 | 0.0029515 | -0.011773 | -0.0029498
29 | 30 | 6.0206 | 2.3156 | 6.0759e-09 | 0 | 0 | 0 | 0 | 0 | 1 | -90 | 90 | 0.023956 | 0.0060113 | -0.023917 | -0.0059971
30 | 31 | 2.8982 | 1.1147 | 2.9248e-09 | 0 | 0 | 0 | 0 | 0 | 1 | -90 | 90 | 0.023917 | 0.0059971 | -0.023899 | -0.0059903
31 | 32 | 1.6744 | 0.644 | 1.6898e-09 | 0 | 0 | 0 | 0 | 0 | 1 | -90 | 90 | 0.015494 | 0.0038838 | -0.01549 | -0.0038823
32 | 33 | 1.6519 | 0.63535 | 1.6671e-09 | 0 | 0 | 0 | 0 | 0 | 1 | -90 | 90 | 0.0056418 | 0.0014139 | -0.0056412 | -0.0014138
32 | 34 | 4.21 | 1.6192 | 4.2487e-09 | 0 | 0 | 0 | 0 | 0 | 1 | -90 | 90 | 0.0098481 | 0.0024684 | -0.0098435 | -0.0024671
33 | 35 | 1.0156 | 0.39062 | 1.0249e-09 | 0 | 0 | 0 | 0 | 0 | 1 | -90 | 90 | 0.0056412 | 0.0014138 | -0.0056408 | -0.0014138
34 | 36 | 0.84372 | 0.32451 | 8.5146e-10 | 0 | 0 | 0 | 0 | 0 | 1 | -90 | 90 | 0.0068983 | 0.0017289 | -0.0068979 | -0.0017288