## bus_data
BUS_I | BUS_TYPE | Pd | Qd | Gs | Bs | area | Vm | Va | baseKV | zone | Vmax | Vmin
1 | 1 | 0.014081 | 0.0035289 | 0 | 0 | 1 | 0.99251 | -0.052453 | 0.4 | 1 | 1.1 | 0.9
2 | 1 | 0 | 0 | 0 | 0 | 1 | 0.99168 | -0.058269 | 0.4 | 1 | 1.1 | 0.9
3 | 1 | 0 | 0 | 0 | 0 | 1 | 0.99474 | -0.036758 | 0.4 | 1 | 1.1 | 0.9
5 | 1 | 0 | 0 | 0 | 0 | 1 | 0.99121 | -0.061606 | 0.4 | 1 | 1.1 | 0.9
6 | 1 | 0 | 0 | 0 | 0 | 1 | 0.99801 | -0.013848 | 0.4 | 1 | 1.1 | 0.9
8 | 1 | 0.011922 | 0.002988 | 0 | 0 | 1 | 0.99088 | -0.063953 | 0.4 | 1 | 1.1 | 0.9
7 | 3 | 0.057513 | 0.014414 | 0 | 0 | 1 | 1 | 0 | 0.4 | 1 | 1.1 | 0.9

## generator_data
GEN_BUS | PG | QG | QMAX | QMIN | VG | MBASE | GEN_STATUS | PMAX | PMIN
7 | 0.083725 | 0.021008 | 10 | -10 | 1 | 100 | 1 | 10 | 0

## branch_data
F_BUS | T_BUS | BR_R | BR_X | BR_B | RATE_A | RATE_B | RATE_C | TAP | SHIFT | BR_STATUS | ANGMIN | ANGMAX | P_in | Q_in | P_out | Q_out
1 | 2 | 6.2504 | 2.404 | 6.3078e-09 | 0 | 0 | 0 | 0 | 0 | 1 | -90 | 90 | 0.011941 | 0.0029941 | -0.011932 | -0.002991
1 | 3 | 7.7584 | 2.984 | 7.8296e-09 | 0 | 0 | 0 | 0 | 0 | 1 | -90 | 90 | -0.026022 | -0.006523 | 0.026079 | 0.006544
2 | 5 | 3.5826 | 1.3779 | 3.6154e-09 | 0 | 0 | 0 | 0 | 0 | 1 | -90 | 90 | 0.011932 | 0.002991 | -0.011926 | -0.0029893
3 | 6 | 11.3851 | 4.3789 | 1.149e-08 | 0 | 0 | 0 | 0 | 0 | 1 | -90 | 90 | -0.026079 | -0.006544 | 0.026162 | 0.0065749
5 | 8 | 2.5189 | 0.96882 | 2.542e-09 | 0 | 0 | 0 | 0 | 0 | 1 | -90 | 90 | 0.011926 | 0.0029893 | -0.011922 | -0.002988
6 | 7 | 6.9162 | 2.6601 | 6.9796e-09 | 0 | 0 | 0 | 0 | 0 | 1 | -90 | 90 | -0.026162 | -0.0065749 | 0.026212 | 0.0065936