## bus_data
BUS_I | BUS_TYPE | Pd | Qd | Gs | Bs | area | Vm | Va | baseKV | zone | Vmax | Vmin
1 | 3 | 0.052712 | 0.013211 | 0 | 0 | 1 | 1 | 0 | 0.4 | 1 | 1.1 | 0.9
2 | 1 | 0.072099 | 0.01807 | 0 | 0 | 1 | 0.9993 | -0.0049022 | 0.4 | 1 | 1.1 | 0.9
3 | 1 | 0 | 0 | 0 | 0 | 1 | 0.99856 | -0.010031 | 0.4 | 1 | 1.1 | 0.9
4 | 1 | 0 | 0 | 0 | 0 | 1 | 0.99355 | -0.045147 | 0.4 | 1 | 1.1 | 0.9
5 | 1 | 0.0015314 | 0.00038382 | 0 | 0 | 1 | 0.99181 | -0.057416 | 0.4 | 1 | 1.1 | 0.9
6 | 1 | 0.028406 | 0.0071193 | 0 | 0 | 1 | 0.99178 | -0.057595 | 0.4 | 1 | 1.1 | 0.9
7 | 1 | 0.0059311 | 0.0014865 | 0 | 0 | 1 | 0.99133 | -0.060771 | 0.4 | 1 | 1.1 | 0.9

## generator_data
GEN_BUS | PG | QG | QMAX | QMIN | VG | MBASE | GEN_STATUS | PMAX | PMIN
1 | 0.16102 | 0.040398 | 10 | -10 | 1 | 100 | 1 | 10 | 0

## branch_data
F_BUS | T_BUS | BR_R | BR_X | BR_B | RATE_A | RATE_B | RATE_C | TAP | SHIFT | BR_STATUS | ANGMIN | ANGMAX | P_in | Q_in | P_out | Q_out
1 | 2 | 0.59089 | 0.22727 | 1.1926e-09 | 0 | 0 | 0 | 0 | 0 | 1 | -90 | 90 | 0.10831 | 0.027187 | -0.10823 | -0.027159
2 | 3 | 1.8575 | 0.71444 | 1.8746e-09 | 0 | 0 | 0 | 0 | 0 | 1 | -90 | 90 | 0.036135 | 0.0090894 | -0.036109 | -0.0090796
3 | 4 | 12.6471 | 4.8643 | 1.2763e-08 | 0 | 0 | 0 | 0 | 0 | 1 | -90 | 90 | 0.036109 | 0.0090796 | -0.035933 | -0.0090133
4 | 5 | 4.3895 | 1.6883 | 4.4298e-09 | 0 | 0 | 0 | 0 | 0 | 1 | -90 | 90 | 0.035933 | 0.0090133 | -0.035872 | -0.0089902
5 | 6 | 0.067037 | 0.025783 | 6.7652e-11 | 0 | 0 | 0 | 0 | 0 | 1 | -90 | 90 | 0.034341 | 0.0086064 | -0.03434 | -0.0086061
6 | 7 | 6.8546 | 2.6364 | 6.9175e-09 | 0 | 0 | 0 | 0 | 0 | 1 | -90 | 90 | 0.0059337 | 0.0014868 | -0.0059311 | -0.0014865