## bus_data
BUS_I | BUS_TYPE | Pd | Qd | Gs | Bs | area | Vm | Va | baseKV | zone | Vmax | Vmin
10 | 1 | 0 | 0 | 0 | 0 | 1 | 0.98477 | -0.10754 | 0.4 | 1 | 1.1 | 0.9
157 | 1 | 0.0012514 | 0.00031363 | 0 | 0 | 1 | 0.98476 | -0.10761 | 0.4 | 1 | 1.1 | 0.9
156 | 1 | 0.00029178 | 7.3127e-05 | 0 | 0 | 1 | 0.98483 | -0.10711 | 0.4 | 1 | 1.1 | 0.9
23 | 1 | 0.00038389 | 9.6212e-05 | 0 | 0 | 1 | 0.9834 | -0.11741 | 0.4 | 1 | 1.1 | 0.9
92 | 1 | 0.0026239 | 0.00065761 | 0 | 0 | 1 | 0.9835 | -0.11666 | 0.4 | 1 | 1.1 | 0.9
32 | 1 | 0.0008708 | 0.00021824 | 0 | 0 | 1 | 0.986 | -0.098604 | 0.4 | 1 | 1.1 | 0.9
33 | 1 | 0.00050205 | 0.00012583 | 0 | 0 | 1 | 0.98592 | -0.099162 | 0.4 | 1 | 1.1 | 0.9
34 | 1 | 0 | 0 | 0 | 0 | 1 | 0.98615 | -0.097512 | 0.4 | 1 | 1.1 | 0.9
35 | 1 | 0.0015321 | 0.00038398 | 0 | 0 | 1 | 0.98591 | -0.099201 | 0.4 | 1 | 1.1 | 0.9
36 | 1 | 0 | 0 | 0 | 0 | 1 | 0.98759 | -0.087286 | 0.4 | 1 | 1.1 | 0.9
37 | 1 | 0.00058303 | 0.00014612 | 0 | 0 | 1 | 0.98352 | -0.11626 | 0.4 | 1 | 1.1 | 0.9
38 | 1 | 0.0019017 | 0.00047661 | 0 | 0 | 1 | 0.98608 | -0.097993 | 0.4 | 1 | 1.1 | 0.9
51 | 3 | 0.0035316 | 0.0008851 | 0 | 0 | 1 | 1 | 0 | 0.4 | 1 | 1.1 | 0.9
48 | 1 | 0.00061103 | 0.00015314 | 0 | 0 | 1 | 0.98698 | -0.091649 | 0.4 | 1 | 1.1 | 0.9
44 | 1 | 0.00055771 | 0.00013977 | 0 | 0 | 1 | 0.98291 | -0.12068 | 0.4 | 1 | 1.1 | 0.9
39 | 1 | 0.0010339 | 0.00025912 | 0 | 0 | 1 | 0.9943 | -0.039943 | 0.4 | 1 | 1.1 | 0.9
40 | 1 | 0 | 0 | 0 | 0 | 1 | 0.99362 | -0.04473 | 0.4 | 1 | 1.1 | 0.9
43 | 1 | 0.00017697 | 4.4352e-05 | 0 | 0 | 1 | 0.991 | -0.063215 | 0.4 | 1 | 1.1 | 0.9
41 | 1 | 0 | 0 | 0 | 0 | 1 | 0.98426 | -0.11121 | 0.4 | 1 | 1.1 | 0.9
42 | 1 | 0 | 0 | 0 | 0 | 1 | 0.9849 | -0.1066 | 0.4 | 1 | 1.1 | 0.9
50 | 1 | 0.00075245 | 0.00018858 | 0 | 0 | 1 | 0.98642 | -0.0957 | 0.4 | 1 | 1.1 | 0.9
46 | 1 | 0.00053964 | 0.00013525 | 0 | 0 | 1 | 0.99094 | -0.063678 | 0.4 | 1 | 1.1 | 0.9
45 | 1 | 0.0024815 | 0.00062191 | 0 | 0 | 1 | 0.98233 | -0.12484 | 0.4 | 1 | 1.1 | 0.9
103 | 1 | 0 | 0 | 0 | 0 | 1 | 0.98168 | -0.12946 | 0.4 | 1 | 1.1 | 0.9
47 | 1 | 0 | 0 | 0 | 0 | 1 | 0.98607 | -0.098272 | 0.4 | 1 | 1.1 | 0.9
303 | 1 | 0 | 0 | 0 | 0 | 1 | 0.98141 | -0.1318 | 0.4 | 1 | 1.1 | 0.9
179 | 1 | 0 | 0 | 0 | 0 | 1 | 0.98334 | -0.11779 | 0.4 | 1 | 1.1 | 0.9
49 | 1 | 0.00063069 | 0.00015807 | 0 | 0 | 1 | 0.9866 | -0.094386 | 0.4 | 1 | 1.1 | 0.9
94 | 1 | 0.00055947 | 0.00014022 | 0 | 0 | 1 | 0.98047 | -0.13821 | 0.4 | 1 | 1.1 | 0.9
95 | 1 | 0.00043467 | 0.00010894 | 0 | 0 | 1 | 0.98028 | -0.1396 | 0.4 | 1 | 1.1 | 0.9
96 | 1 | 0.00050935 | 0.00012766 | 0 | 0 | 1 | 0.98056 | -0.13753 | 0.4 | 1 | 1.1 | 0.9
97 | 1 | 0.00029042 | 7.2785e-05 | 0 | 0 | 1 | 0.98007 | -0.14113 | 0.4 | 1 | 1.1 | 0.9
98 | 1 | 0.00080187 | 0.00020097 | 0 | 0 | 1 | 0.98068 | -0.13667 | 0.4 | 1 | 1.1 | 0.9
99 | 1 | 0 | 0 | 0 | 0 | 1 | 0.97995 | -0.14195 | 0.4 | 1 | 1.1 | 0.9
102 | 1 | 0.0031323 | 0.00078503 | 0 | 0 | 1 | 0.98108 | -0.13381 | 0.4 | 1 | 1.1 | 0.9
100 | 1 | 0 | 0 | 0 | 0 | 1 | 0.97891 | -0.14948 | 0.4 | 1 | 1.1 | 0.9
101 | 1 | 0 | 0 | 0 | 0 | 1 | 0.97865 | -0.15142 | 0.4 | 1 | 1.1 | 0.9
244 | 1 | 0.0010978 | 0.00027513 | 0 | 0 | 1 | 0.97769 | -0.15825 | 0.4 | 1 | 1.1 | 0.9
227 | 1 | 0.0021664 | 0.00054296 | 0 | 0 | 1 | 0.97792 | -0.15669 | 0.4 | 1 | 1.1 | 0.9
325 | 1 | 0.0013857 | 0.00034728 | 0 | 0 | 1 | 0.97827 | -0.15412 | 0.4 | 1 | 1.1 | 0.9
104 | 1 | 0.00038641 | 9.6844e-05 | 0 | 0 | 1 | 0.98164 | -0.12978 | 0.4 | 1 | 1.1 | 0.9
316 | 1 | 0.00052135 | 0.00013066 | 0 | 0 | 1 | 0.98161 | -0.12996 | 0.4 | 1 | 1.1 | 0.9
151 | 1 | 0.00063775 | 0.00015983 | 0 | 0 | 1 | 0.97977 | -0.14378 | 0.4 | 1 | 1.1 | 0.9
152 | 1 | 0 | 0 | 0 | 0 | 1 | 0.9798 | -0.14358 | 0.4 | 1 | 1.1 | 0.9
154 | 1 | 0 | 0 | 0 | 0 | 1 | 0.98001 | -0.14202 | 0.4 | 1 | 1.1 | 0.9
311 | 1 | 0.00032194 | 8.0685e-05 | 0 | 0 | 1 | 0.98019 | -0.14069 | 0.4 | 1 | 1.1 | 0.9
158 | 1 | 0.00058161 | 0.00014577 | 0 | 0 | 1 | 0.97724 | -0.1621 | 0.4 | 1 | 1.1 | 0.9
159 | 1 | 0.0020757 | 0.00052022 | 0 | 0 | 1 | 0.97703 | -0.16356 | 0.4 | 1 | 1.1 | 0.9
160 | 1 | 0 | 0 | 0 | 0 | 1 | 0.97807 | -0.1561 | 0.4 | 1 | 1.1 | 0.9
161 | 1 | 0 | 0 | 0 | 0 | 1 | 0.97698 | -0.16396 | 0.4 | 1 | 1.1 | 0.9
162 | 1 | 0 | 0 | 0 | 0 | 1 | 0.97784 | -0.15782 | 0.4 | 1 | 1.1 | 0.9
312 | 1 | 0.0033652 | 0.00084339 | 0 | 0 | 1 | 0.97941 | -0.14628 | 0.4 | 1 | 1.1 | 0.9
166 | 1 | 0.00067696 | 0.00016966 | 0 | 0 | 1 | 0.97696 | -0.16407 | 0.4 | 1 | 1.1 | 0.9
165 | 1 | 0.00033093 | 8.2939e-05 | 0 | 0 | 1 | 0.97697 | -0.16402 | 0.4 | 1 | 1.1 | 0.9
175 | 1 | 0.00047616 | 0.00011934 | 0 | 0 | 1 | 0.97773 | -0.15865 | 0.4 | 1 | 1.1 | 0.9
172 | 1 | 0 | 0 | 0 | 0 | 1 | 0.97681 | -0.16517 | 0.4 | 1 | 1.1 | 0.9
168 | 1 | 0.00056741 | 0.00014221 | 0 | 0 | 1 | 0.97677 | -0.16546 | 0.4 | 1 | 1.1 | 0.9
177 | 1 | 0.00049928 | 0.00012513 | 0 | 0 | 1 | 0.98229 | -0.12523 | 0.4 | 1 | 1.1 | 0.9
178 | 1 | 0 | 0 | 0 | 0 | 1 | 0.98184 | -0.12845 | 0.4 | 1 | 1.1 | 0.9
180 | 1 | 0.00091597 | 0.00022956 | 0 | 0 | 1 | 0.98182 | -0.1286 | 0.4 | 1 | 1.1 | 0.9
181 | 1 | 0 | 0 | 0 | 0 | 1 | 0.98176 | -0.12907 | 0.4 | 1 | 1.1 | 0.9
318 | 1 | 0.00091662 | 0.00022973 | 0 | 0 | 1 | 0.98173 | -0.12928 | 0.4 | 1 | 1.1 | 0.9
184 | 1 | 0 | 0 | 0 | 0 | 1 | 0.98142 | -0.13148 | 0.4 | 1 | 1.1 | 0.9
183 | 1 | 0.0026245 | 0.00065775 | 0 | 0 | 1 | 0.98134 | -0.13203 | 0.4 | 1 | 1.1 | 0.9
185 | 1 | 0 | 0 | 0 | 0 | 1 | 0.98102 | -0.13431 | 0.4 | 1 | 1.1 | 0.9
186 | 1 | 0.0027081 | 0.00067872 | 0 | 0 | 1 | 0.98092 | -0.13503 | 0.4 | 1 | 1.1 | 0.9
245 | 1 | 0.0018387 | 0.00046083 | 0 | 0 | 1 | 0.97765 | -0.15856 | 0.4 | 1 | 1.1 | 0.9
304 | 1 | 0.00091648 | 0.00022969 | 0 | 0 | 1 | 0.9813 | -0.13264 | 0.4 | 1 | 1.1 | 0.9
305 | 1 | 0.0016601 | 0.00041607 | 0 | 0 | 1 | 0.981 | -0.13477 | 0.4 | 1 | 1.1 | 0.9
306 | 1 | 0 | 0 | 0 | 0 | 1 | 0.98021 | -0.14049 | 0.4 | 1 | 1.1 | 0.9
309 | 1 | 0.00022836 | 5.7232e-05 | 0 | 0 | 1 | 0.98001 | -0.14199 | 0.4 | 1 | 1.1 | 0.9
310 | 1 | 0 | 0 | 0 | 0 | 1 | 0.97991 | -0.14265 | 0.4 | 1 | 1.1 | 0.9

## generator_data
GEN_BUS | PG | QG | QMAX | QMIN | VG | MBASE | GEN_STATUS | PMAX | PMIN
51 | 0.053777 | 0.013521 | 10 | -10 | 1 | 100 | 1 | 10 | 0

## branch_data
F_BUS | T_BUS | BR_R | BR_X | BR_B | RATE_A | RATE_B | RATE_C | TAP | SHIFT | BR_STATUS | ANGMIN | ANGMAX | P_in | Q_in | P_out | Q_out
10 | 157 | 0.78793 | 0.30305 | 7.9516e-10 | 0 | 0 | 0 | 0 | 0 | 1 | -90 | 90 | 0.0012514 | 0.00031356 | -0.0012514 | -0.00031363
10 | 156 | 4.3342 | 1.667 | 4.374e-09 | 0 | 0 | 0 | 0 | 0 | 1 | -90 | 90 | -0.0012514 | -0.00031356 | 0.0012515 | 0.00031316
156 | 42 | 4.1667 | 1.6026 | 4.205e-09 | 0 | 0 | 0 | 0 | 0 | 1 | -90 | 90 | -0.0015432 | -0.00038629 | 0.0015434 | 0.00038592
23 | 92 | 23.9881 | 9.2262 | 2.4208e-08 | 0 | 0 | 0 | 0 | 0 | 1 | -90 | 90 | -0.00038389 | -9.6213e-05 | 0.00038393 | 9.3886e-05
92 | 41 | 22.6808 | 8.7234 | 2.2889e-08 | 0 | 0 | 0 | 0 | 0 | 1 | -90 | 90 | -0.0030078 | -0.00075149 | 0.0030101 | 0.00075015
32 | 33 | 3.4702 | 1.3347 | 3.5021e-09 | 0 | 0 | 0 | 0 | 0 | 1 | -90 | 90 | 0.0020343 | 0.0005095 | -0.0020341 | -0.00050978
32 | 34 | 4.7539 | 1.8284 | 4.7976e-09 | 0 | 0 | 0 | 0 | 0 | 1 | -90 | 90 | -0.0029051 | -0.00072774 | 0.0029055 | 0.00072744
33 | 35 | 0.328 | 0.12615 | 3.3101e-10 | 0 | 0 | 0 | 0 | 0 | 1 | -90 | 90 | 0.0015321 | 0.00038395 | -0.0015321 | -0.00038398
34 | 36 | 5.9741 | 2.2977 | 6.029e-09 | 0 | 0 | 0 | 0 | 0 | 1 | -90 | 90 | -0.021654 | -0.0054191 | 0.021685 | 0.0054303
34 | 37 | 14.024 | 5.3938 | 1.4153e-08 | 0 | 0 | 0 | 0 | 0 | 1 | -90 | 90 | 0.016847 | 0.0042153 | -0.016803 | -0.0042
34 | 38 | 3.2029 | 1.2319 | 3.2323e-09 | 0 | 0 | 0 | 0 | 0 | 1 | -90 | 90 | 0.0019018 | 0.00047634 | -0.0019017 | -0.00047661
36 | 51 | 39.5836 | 15.2245 | 3.9947e-08 | 0 | 0 | 0 | 0 | 0 | 1 | -90 | 90 | -0.028248 | -0.0070657 | 0.028592 | 0.0071941
36 | 48 | 8.3545 | 3.2133 | 8.4311e-09 | 0 | 0 | 0 | 0 | 0 | 1 | -90 | 90 | 0.0065633 | 0.0016354 | -0.0065594 | -0.0016347
37 | 44 | 3.4102 | 1.3116 | 3.4415e-09 | 0 | 0 | 0 | 0 | 0 | 1 | -90 | 90 | 0.01622 | 0.0040539 | -0.01621 | -0.0040504
51 | 39 | 24.0207 | 9.2387 | 2.4241e-08 | 0 | 0 | 0 | 0 | 0 | 1 | -90 | 90 | 0.021654 | 0.0054415 | -0.021534 | -0.0053978
48 | 49 | 5.7725 | 2.2202 | 5.8255e-09 | 0 | 0 | 0 | 0 | 0 | 1 | -90 | 90 | 0.0059484 | 0.0014816 | -0.0059462 | -0.0014813
44 | 45 | 3.3236 | 1.2783 | 3.3541e-09 | 0 | 0 | 0 | 0 | 0 | 1 | -90 | 90 | 0.015653 | 0.0039107 | -0.015644 | -0.0039075
39 | 40 | 3.0064 | 1.1563 | 3.034e-09 | 0 | 0 | 0 | 0 | 0 | 1 | -90 | 90 | 0.0205 | 0.0051387 | -0.020487 | -0.0051338
40 | 43 | 11.5727 | 4.4511 | 1.1679e-08 | 0 | 0 | 0 | 0 | 0 | 1 | -90 | 90 | 0.020487 | 0.0051338 | -0.020434 | -0.0051148
43 | 46 | 0.2915 | 0.11212 | 2.9417e-10 | 0 | 0 | 0 | 0 | 0 | 1 | -90 | 90 | 0.020257 | 0.0050705 | -0.020256 | -0.00507
41 | 42 | 19.0944 | 7.344 | 1.927e-08 | 0 | 0 | 0 | 0 | 0 | 1 | -90 | 90 | -0.0030101 | -0.00075014 | 0.0030119 | 0.00074901
42 | 50 | 29.8667 | 11.4872 | 3.0141e-08 | 0 | 0 | 0 | 0 | 0 | 1 | -90 | 90 | -0.0045553 | -0.0011349 | 0.0045621 | 0.0011346
50 | 49 | 3.0934 | 1.1898 | 3.1218e-09 | 0 | 0 | 0 | 0 | 0 | 1 | -90 | 90 | -0.0053145 | -0.0013232 | 0.0053155 | 0.0013233
46 | 47 | 22.2857 | 8.5714 | 2.249e-08 | 0 | 0 | 0 | 0 | 0 | 1 | -90 | 90 | 0.019716 | 0.0049348 | -0.019623 | -0.0049009
45 | 103 | 4.3753 | 1.6828 | 4.4154e-09 | 0 | 0 | 0 | 0 | 0 | 1 | -90 | 90 | 0.013162 | 0.0032856 | -0.013154 | -0.0032828
103 | 104 | 4.4098 | 1.6961 | 4.4503e-09 | 0 | 0 | 0 | 0 | 0 | 1 | -90 | 90 | 0.00090781 | 0.00022667 | -0.00090777 | -0.00022709
103 | 102 | 4.4266 | 1.7026 | 4.4673e-09 | 0 | 0 | 0 | 0 | 0 | 1 | -90 | 90 | 0.012246 | 0.0030562 | -0.012239 | -0.0030538
47 | 303 | 35.175 | 13.5289 | 3.5498e-08 | 0 | 0 | 0 | 0 | 0 | 1 | -90 | 90 | 0.011922 | 0.0029738 | -0.011868 | -0.0029562
47 | 179 | 31.984 | 12.3015 | 3.2277e-08 | 0 | 0 | 0 | 0 | 0 | 1 | -90 | 90 | 0.0077001 | 0.0019271 | -0.0076794 | -0.0019223
303 | 304 | 0.8755 | 0.33673 | 8.8353e-10 | 0 | 0 | 0 | 0 | 0 | 1 | -90 | 90 | 0.011868 | 0.0029562 | -0.011866 | -0.0029558
179 | 177 | 12.1668 | 4.6795 | 1.2278e-08 | 0 | 0 | 0 | 0 | 0 | 1 | -90 | 90 | 0.0076794 | 0.0019223 | -0.0076715 | -0.0019205
94 | 95 | 2.388 | 0.91845 | 2.4099e-09 | 0 | 0 | 0 | 0 | 0 | 1 | -90 | 90 | 0.0072305 | 0.0017985 | -0.0072291 | -0.0017982
94 | 96 | 1.0725 | 0.4125 | 1.0823e-09 | 0 | 0 | 0 | 0 | 0 | 1 | -90 | 90 | -0.00779 | -0.0019387 | 0.0077907 | 0.0019389
95 | 97 | 2.7692 | 1.0651 | 2.7946e-09 | 0 | 0 | 0 | 0 | 0 | 1 | -90 | 90 | 0.0067944 | 0.0016893 | -0.006793 | -0.001689
96 | 98 | 1.2833 | 0.49359 | 1.2951e-09 | 0 | 0 | 0 | 0 | 0 | 1 | -90 | 90 | -0.0083 | -0.0020665 | 0.008301 | 0.0020668
97 | 99 | 1.5584 | 0.59938 | 1.5727e-09 | 0 | 0 | 0 | 0 | 0 | 1 | -90 | 90 | 0.0065026 | 0.0016162 | -0.0065019 | -0.0016161
98 | 102 | 3.8902 | 1.4962 | 3.9259e-09 | 0 | 0 | 0 | 0 | 0 | 1 | -90 | 90 | -0.0091029 | -0.0022678 | 0.0091064 | 0.0022688
99 | 100 | 31.5864 | 12.1486 | 3.1876e-08 | 0 | 0 | 0 | 0 | 0 | 1 | -90 | 90 | 0.0029431 | 0.00073168 | -0.0029401 | -0.00073357
99 | 101 | 32.8386 | 12.6303 | 3.314e-08 | 0 | 0 | 0 | 0 | 0 | 1 | -90 | 90 | 0.0035588 | 0.00088439 | -0.0035542 | -0.0008858
100 | 244 | 37.0571 | 14.2527 | 3.7397e-08 | 0 | 0 | 0 | 0 | 0 | 1 | -90 | 90 | 0.0029401 | 0.00073358 | -0.0029366 | -0.00073579
101 | 227 | 30.1643 | 11.6016 | 3.0441e-08 | 0 | 0 | 0 | 0 | 0 | 1 | -90 | 90 | 0.002168 | 0.00054066 | -0.0021664 | -0.00054296
101 | 325 | 24.1112 | 9.2735 | 2.4332e-08 | 0 | 0 | 0 | 0 | 0 | 1 | -90 | 90 | 0.0013862 | 0.00034515 | -0.0013857 | -0.00034728
244 | 245 | 2.0888 | 0.8034 | 2.108e-09 | 0 | 0 | 0 | 0 | 0 | 1 | -90 | 90 | 0.0018388 | 0.00046066 | -0.0018387 | -0.00046083
104 | 316 | 4.3946 | 1.6902 | 4.4349e-09 | 0 | 0 | 0 | 0 | 0 | 1 | -90 | 90 | 0.00052136 | 0.00013024 | -0.00052135 | -0.00013066
151 | 152 | 3.8156 | 1.4675 | 3.8506e-09 | 0 | 0 | 0 | 0 | 0 | 1 | -90 | 90 | -0.00063774 | -0.00015984 | 0.00063776 | 0.00015947
152 | 154 | 30.0138 | 11.5438 | 3.0289e-08 | 0 | 0 | 0 | 0 | 0 | 1 | -90 | 90 | -0.00063776 | -0.00015947 | 0.0006379 | 0.00015662
154 | 311 | 24.6663 | 9.487 | 2.4893e-08 | 0 | 0 | 0 | 0 | 0 | 1 | -90 | 90 | -0.0006379 | -0.00015662 | 0.00063801 | 0.00015427
311 | 306 | 2.545 | 0.97886 | 2.5684e-09 | 0 | 0 | 0 | 0 | 0 | 1 | -90 | 90 | -0.00095994 | -0.00023495 | 0.00095997 | 0.00023472
158 | 159 | 4.9191 | 1.892 | 4.9642e-09 | 0 | 0 | 0 | 0 | 0 | 1 | -90 | 90 | 0.0036519 | 0.0009114 | -0.0036512 | -0.0009116
158 | 160 | 17.5073 | 6.7336 | 1.7668e-08 | 0 | 0 | 0 | 0 | 0 | 1 | -90 | 90 | -0.0042335 | -0.0010572 | 0.004237 | 0.0010568
159 | 161 | 3.1444 | 1.2094 | 3.1733e-09 | 0 | 0 | 0 | 0 | 0 | 1 | -90 | 90 | 0.0015755 | 0.00039138 | -0.0015754 | -0.00039165
160 | 162 | 42.2536 | 16.2514 | 4.2641e-08 | 0 | 0 | 0 | 0 | 0 | 1 | -90 | 90 | 0.00047631 | 0.00011326 | -0.0004762 | -0.0001173
160 | 312 | 25.4924 | 9.8048 | 2.5726e-08 | 0 | 0 | 0 | 0 | 0 | 1 | -90 | 90 | -0.0047133 | -0.0011701 | 0.0047196 | 0.00117
161 | 166 | 1.0262 | 0.3947 | 1.0356e-09 | 0 | 0 | 0 | 0 | 0 | 1 | -90 | 90 | 0.0012445 | 0.00030893 | -0.0012445 | -0.00030902
161 | 165 | 2.3242 | 0.89392 | 2.3455e-09 | 0 | 0 | 0 | 0 | 0 | 1 | -90 | 90 | 0.00033093 | 8.2717e-05 | -0.00033093 | -8.294e-05
162 | 175 | 21.3194 | 8.1998 | 2.1515e-08 | 0 | 0 | 0 | 0 | 0 | 1 | -90 | 90 | 0.0004762 | 0.0001173 | -0.00047615 | -0.00011934
312 | 310 | 5.5448 | 2.1326 | 5.5957e-09 | 0 | 0 | 0 | 0 | 0 | 1 | -90 | 90 | -0.0080847 | -0.0020134 | 0.0080887 | 0.0020144
166 | 172 | 23.6889 | 9.1111 | 2.3906e-08 | 0 | 0 | 0 | 0 | 0 | 1 | -90 | 90 | 0.00056751 | 0.00013936 | -0.00056742 | -0.00014161
172 | 168 | 6.2864 | 2.4179 | 6.3441e-09 | 0 | 0 | 0 | 0 | 0 | 1 | -90 | 90 | 0.00056742 | 0.00014161 | -0.0005674 | -0.00014221
177 | 178 | 5.6311 | 2.1658 | 5.6827e-09 | 0 | 0 | 0 | 0 | 0 | 1 | -90 | 90 | 0.0071722 | 0.0017953 | -0.007169 | -0.0017946
178 | 180 | 1.9835 | 0.76287 | 2.0017e-09 | 0 | 0 | 0 | 0 | 0 | 1 | -90 | 90 | 0.00091598 | 0.00022938 | -0.00091597 | -0.00022956
178 | 181 | 1.2409 | 0.47725 | 1.2522e-09 | 0 | 0 | 0 | 0 | 0 | 1 | -90 | 90 | 0.006253 | 0.0015653 | -0.0062525 | -0.0015652
181 | 318 | 2.8413 | 1.0928 | 2.8674e-09 | 0 | 0 | 0 | 0 | 0 | 1 | -90 | 90 | 0.00091664 | 0.00022946 | -0.00091661 | -0.00022973
181 | 184 | 5.6664 | 2.1794 | 5.7184e-09 | 0 | 0 | 0 | 0 | 0 | 1 | -90 | 90 | 0.0053358 | 0.0013357 | -0.0053341 | -0.0013356
184 | 183 | 1.2716 | 0.48907 | 1.2833e-09 | 0 | 0 | 0 | 0 | 0 | 1 | -90 | 90 | 0.0053341 | 0.0013356 | -0.0053337 | -0.0013356
183 | 185 | 10.5566 | 4.0602 | 1.0653e-08 | 0 | 0 | 0 | 0 | 0 | 1 | -90 | 90 | 0.0027092 | 0.00067781 | -0.0027084 | -0.0006785
185 | 186 | 3.3149 | 1.275 | 3.3453e-09 | 0 | 0 | 0 | 0 | 0 | 1 | -90 | 90 | 0.0027084 | 0.0006785 | -0.0027081 | -0.00067872
304 | 305 | 2.4108 | 0.92721 | 2.4329e-09 | 0 | 0 | 0 | 0 | 0 | 1 | -90 | 90 | 0.01095 | 0.0027261 | -0.010947 | -0.0027251
305 | 306 | 7.6041 | 2.9247 | 7.6739e-09 | 0 | 0 | 0 | 0 | 0 | 1 | -90 | 90 | 0.0092867 | 0.002309 | -0.0092795 | -0.002307
306 | 309 | 2.2242 | 0.85547 | 2.2446e-09 | 0 | 0 | 0 | 0 | 0 | 1 | -90 | 90 | 0.0083195 | 0.0020723 | -0.0083178 | -0.0020718
309 | 310 | 1.0184 | 0.39168 | 1.0277e-09 | 0 | 0 | 0 | 0 | 0 | 1 | -90 | 90 | 0.0080894 | 0.0020146 | -0.0080887 | -0.0020144