## bus_data
BUS_I | BUS_TYPE | Pd | Qd | Gs | Bs | area | Vm | Va | baseKV | zone | Vmax | Vmin
1 | 1 | 0.0056388 | 0.0014132 | 0 | 0 | 1 | 0.99245 | -0.052659 | 0.4 | 1 | 1.1 | 0.9
2 | 1 | 0 | 0 | 0 | 0 | 1 | 0.99138 | -0.060196 | 0.4 | 1 | 1.1 | 0.9
3 | 1 | 0 | 0 | 0 | 0 | 1 | 0.99296 | -0.049057 | 0.4 | 1 | 1.1 | 0.9
4 | 1 | 0.0011364 | 0.00028481 | 0 | 0 | 1 | 0.99033 | -0.067607 | 0.4 | 1 | 1.1 | 0.9
8 | 1 | 0 | 0 | 0 | 0 | 1 | 0.99051 | -0.066389 | 0.4 | 1 | 1.1 | 0.9
5 | 1 | 0 | 0 | 0 | 0 | 1 | 0.99761 | -0.016554 | 0.4 | 1 | 1.1 | 0.9
9 | 1 | 0.00097277 | 0.0002438 | 0 | 0 | 1 | 0.98989 | -0.070723 | 0.4 | 1 | 1.1 | 0.9
6 | 1 | 0 | 0 | 0 | 0 | 1 | 0.99506 | -0.03414 | 0.4 | 1 | 1.1 | 0.9
103 | 3 | 0.0064433 | 0.0016148 | 0 | 0 | 1 | 1 | 0 | 0.4 | 1 | 1.1 | 0.9
43 | 1 | 0.0025397 | 0.00063652 | 0 | 0 | 1 | 0.99365 | -0.043937 | 0.4 | 1 | 1.1 | 0.9
7 | 1 | 0.0030351 | 0.00076067 | 0 | 0 | 1 | 0.98823 | -0.082457 | 0.4 | 1 | 1.1 | 0.9
10 | 1 | 0 | 0 | 0 | 0 | 1 | 0.98836 | -0.081507 | 0.4 | 1 | 1.1 | 0.9
164 | 1 | 0.011387 | 0.0028537 | 0 | 0 | 1 | 0.99011 | -0.069171 | 0.4 | 1 | 1.1 | 0.9
93 | 1 | 0 | 0 | 0 | 0 | 1 | 0.98979 | -0.071491 | 0.4 | 1 | 1.1 | 0.9
100 | 1 | 0 | 0 | 0 | 0 | 1 | 0.99034 | -0.067564 | 0.4 | 1 | 1.1 | 0.9
88 | 1 | 0.0038735 | 0.00097079 | 0 | 0 | 1 | 0.99847 | -0.010744 | 0.4 | 1 | 1.1 | 0.9
22 | 1 | 0.0022615 | 0.00056679 | 0 | 0 | 1 | 0.99157 | -0.058402 | 0.4 | 1 | 1.1 | 0.9
83 | 1 | 0 | 0 | 0 | 0 | 1 | 0.98603 | -0.098025 | 0.4 | 1 | 1.1 | 0.9
86 | 1 | 0.00064522 | 0.00016171 | 0 | 0 | 1 | 0.98826 | -0.082242 | 0.4 | 1 | 1.1 | 0.9
166 | 1 | 0.0013621 | 0.00034137 | 0 | 0 | 1 | 0.98974 | -0.071789 | 0.4 | 1 | 1.1 | 0.9
92 | 1 | 0 | 0 | 0 | 0 | 1 | 0.98948 | -0.0737 | 0.4 | 1 | 1.1 | 0.9
101 | 1 | 0.019071 | 0.0047796 | 0 | 0 | 1 | 0.98968 | -0.072265 | 0.4 | 1 | 1.1 | 0.9
99 | 1 | 0.00032495 | 8.1441e-05 | 0 | 0 | 1 | 0.99033 | -0.067639 | 0.4 | 1 | 1.1 | 0.9
82 | 1 | 0.013334 | 0.0033417 | 0 | 0 | 1 | 0.98538 | -0.10263 | 0.4 | 1 | 1.1 | 0.9
85 | 1 | 0.0010913 | 0.0002735 | 0 | 0 | 1 | 0.98822 | -0.082489 | 0.4 | 1 | 1.1 | 0.9
80 | 1 | 0.0018242 | 0.00045718 | 0 | 0 | 1 | 0.97016 | -0.21036 | 0.4 | 1 | 1.1 | 0.9
79 | 1 | 0.003862 | 0.00096791 | 0 | 0 | 1 | 0.97018 | -0.21027 | 0.4 | 1 | 1.1 | 0.9
19 | 1 | 0.0058352 | 0.0014624 | 0 | 0 | 1 | 0.98706 | -0.089943 | 0.4 | 1 | 1.1 | 0.9
20 | 1 | 0.0019145 | 0.00047982 | 0 | 0 | 1 | 0.98945 | -0.073206 | 0.4 | 1 | 1.1 | 0.9
21 | 1 | 0.0067173 | 0.0016835 | 0 | 0 | 1 | 0.98644 | -0.094315 | 0.4 | 1 | 1.1 | 0.9
23 | 1 | 0.001596 | 0.0004 | 0 | 0 | 1 | 0.98501 | -0.10434 | 0.4 | 1 | 1.1 | 0.9
41 | 1 | 0 | 0 | 0 | 0 | 1 | 0.98373 | -0.11341 | 0.4 | 1 | 1.1 | 0.9
42 | 1 | 0 | 0 | 0 | 0 | 1 | 0.98309 | -0.11792 | 0.4 | 1 | 1.1 | 0.9
24 | 1 | 0.0015701 | 0.0003935 | 0 | 0 | 1 | 0.97631 | -0.16612 | 0.4 | 1 | 1.1 | 0.9
25 | 1 | 0 | 0 | 0 | 0 | 1 | 0.97643 | -0.16526 | 0.4 | 1 | 1.1 | 0.9
26 | 1 | 0.00382 | 0.00095738 | 0 | 0 | 1 | 0.97621 | -0.16686 | 0.4 | 1 | 1.1 | 0.9
27 | 1 | 0.0024437 | 0.00061244 | 0 | 0 | 1 | 0.97745 | -0.15803 | 0.4 | 1 | 1.1 | 0.9
116 | 1 | 0.0074734 | 0.001873 | 0 | 0 | 1 | 0.97279 | -0.1914 | 0.4 | 1 | 1.1 | 0.9
36 | 1 | 0 | 0 | 0 | 0 | 1 | 0.97852 | -0.15035 | 0.4 | 1 | 1.1 | 0.9
112 | 1 | 0.0029923 | 0.00074994 | 0 | 0 | 1 | 0.97189 | -0.19794 | 0.4 | 1 | 1.1 | 0.9
113 | 1 | 0.0011494 | 0.00028806 | 0 | 0 | 1 | 0.97178 | -0.1987 | 0.4 | 1 | 1.1 | 0.9
114 | 1 | 0 | 0 | 0 | 0 | 1 | 0.97198 | -0.19727 | 0.4 | 1 | 1.1 | 0.9
115 | 1 | 0.0015853 | 0.00039731 | 0 | 0 | 1 | 0.97177 | -0.1988 | 0.4 | 1 | 1.1 | 0.9
81 | 1 | 0 | 0 | 0 | 0 | 1 | 0.97038 | -0.20879 | 0.4 | 1 | 1.1 | 0.9
37 | 1 | 0.0030828 | 0.00077262 | 0 | 0 | 1 | 0.9798 | -0.14126 | 0.4 | 1 | 1.1 | 0.9
34 | 1 | 0.0015266 | 0.00038261 | 0 | 0 | 1 | 0.9776 | -0.15692 | 0.4 | 1 | 1.1 | 0.9
28 | 1 | 0.0020585 | 0.00051591 | 0 | 0 | 1 | 0.99377 | -0.043829 | 0.4 | 1 | 1.1 | 0.9
29 | 1 | 0.0027279 | 0.00068369 | 0 | 0 | 1 | 0.99388 | -0.043063 | 0.4 | 1 | 1.1 | 0.9
30 | 1 | 0.0018747 | 0.00046985 | 0 | 0 | 1 | 0.99371 | -0.044247 | 0.4 | 1 | 1.1 | 0.9
31 | 1 | 0.0027237 | 0.00068263 | 0 | 0 | 1 | 0.99407 | -0.041737 | 0.4 | 1 | 1.1 | 0.9
44 | 1 | 0 | 0 | 0 | 0 | 1 | 0.99427 | -0.040283 | 0.4 | 1 | 1.1 | 0.9
55 | 1 | 0.00076517 | 0.00019177 | 0 | 0 | 1 | 0.98987 | -0.071697 | 0.4 | 1 | 1.1 | 0.9
67 | 1 | 0 | 0 | 0 | 0 | 1 | 0.98992 | -0.071317 | 0.4 | 1 | 1.1 | 0.9
53 | 1 | 0.00016031 | 4.0177e-05 | 0 | 0 | 1 | 0.98984 | -0.07188 | 0.4 | 1 | 1.1 | 0.9
60 | 1 | 0.00017573 | 4.4043e-05 | 0 | 0 | 1 | 0.98973 | -0.072677 | 0.4 | 1 | 1.1 | 0.9
61 | 1 | 0 | 0 | 0 | 0 | 1 | 0.98981 | -0.072115 | 0.4 | 1 | 1.1 | 0.9
58 | 1 | 0.00018526 | 4.643e-05 | 0 | 0 | 1 | 0.98969 | -0.072973 | 0.4 | 1 | 1.1 | 0.9
62 | 1 | 9.728e-05 | 2.4381e-05 | 0 | 0 | 1 | 0.98987 | -0.071697 | 0.4 | 1 | 1.1 | 0.9
63 | 1 | 0.00013145 | 3.2944e-05 | 0 | 0 | 1 | 0.98978 | -0.072291 | 0.4 | 1 | 1.1 | 0.9
71 | 1 | 0.00018504 | 4.6376e-05 | 0 | 0 | 1 | 0.98976 | -0.072438 | 0.4 | 1 | 1.1 | 0.9
66 | 1 | 0.00019455 | 4.8758e-05 | 0 | 0 | 1 | 0.99002 | -0.070599 | 0.4 | 1 | 1.1 | 0.9
65 | 1 | 0 | 0 | 0 | 0 | 1 | 0.99019 | -0.069394 | 0.4 | 1 | 1.1 | 0.9
69 | 1 | 0.00074503 | 0.00018672 | 0 | 0 | 1 | 0.98974 | -0.072631 | 0.4 | 1 | 1.1 | 0.9
70 | 1 | 8.8282e-05 | 2.2126e-05 | 0 | 0 | 1 | 0.98976 | -0.072485 | 0.4 | 1 | 1.1 | 0.9
51 | 1 | 0 | 0 | 0 | 0 | 1 | 0.9942 | -0.040812 | 0.4 | 1 | 1.1 | 0.9
46 | 1 | 0 | 0 | 0 | 0 | 1 | 0.99532 | -0.032902 | 0.4 | 1 | 1.1 | 0.9
32 | 1 | 0.0014745 | 0.00036955 | 0 | 0 | 1 | 0.97708 | -0.16066 | 0.4 | 1 | 1.1 | 0.9
33 | 1 | 0.0020679 | 0.00051828 | 0 | 0 | 1 | 0.97638 | -0.16568 | 0.4 | 1 | 1.1 | 0.9
35 | 1 | 0.0029606 | 0.000742 | 0 | 0 | 1 | 0.97564 | -0.17097 | 0.4 | 1 | 1.1 | 0.9
38 | 1 | 0.0019484 | 0.00048833 | 0 | 0 | 1 | 0.97549 | -0.17205 | 0.4 | 1 | 1.1 | 0.9
39 | 1 | 0 | 0 | 0 | 0 | 1 | 0.97516 | -0.17443 | 0.4 | 1 | 1.1 | 0.9
102 | 1 | 0.0026242 | 0.00065768 | 0 | 0 | 1 | 0.98216 | -0.12453 | 0.4 | 1 | 1.1 | 0.9
40 | 1 | 0.0019305 | 0.00048382 | 0 | 0 | 1 | 0.97476 | -0.17726 | 0.4 | 1 | 1.1 | 0.9
49 | 1 | 0.0017609 | 0.00044132 | 0 | 0 | 1 | 0.97448 | -0.17926 | 0.4 | 1 | 1.1 | 0.9
50 | 1 | 0.0025799 | 0.00064659 | 0 | 0 | 1 | 0.97442 | -0.17972 | 0.4 | 1 | 1.1 | 0.9
78 | 1 | 8.7312e-05 | 2.1882e-05 | 0 | 0 | 1 | 0.99189 | -0.057319 | 0.4 | 1 | 1.1 | 0.9
48 | 1 | 0.0029449 | 0.00073807 | 0 | 0 | 1 | 0.99663 | -0.023632 | 0.4 | 1 | 1.1 | 0.9
45 | 1 | 0.0018761 | 0.00047019 | 0 | 0 | 1 | 0.99511 | -0.03438 | 0.4 | 1 | 1.1 | 0.9
47 | 1 | 0.0018853 | 0.00047249 | 0 | 0 | 1 | 0.99507 | -0.034659 | 0.4 | 1 | 1.1 | 0.9
87 | 1 | 0.0026853 | 0.00067299 | 0 | 0 | 1 | 0.99745 | -0.01791 | 0.4 | 1 | 1.1 | 0.9
160 | 1 | 0.0019777 | 0.00049567 | 0 | 0 | 1 | 0.97423 | -0.18107 | 0.4 | 1 | 1.1 | 0.9
159 | 1 | 0.0029391 | 0.0007366 | 0 | 0 | 1 | 0.97403 | -0.18254 | 0.4 | 1 | 1.1 | 0.9
52 | 1 | 0.00021483 | 5.3841e-05 | 0 | 0 | 1 | 0.98982 | -0.072003 | 0.4 | 1 | 1.1 | 0.9
54 | 1 | 0.00021111 | 5.2909e-05 | 0 | 0 | 1 | 0.98982 | -0.072008 | 0.4 | 1 | 1.1 | 0.9
68 | 1 | 0 | 0 | 0 | 0 | 1 | 0.99031 | -0.068573 | 0.4 | 1 | 1.1 | 0.9
74 | 1 | 0.00023309 | 5.8417e-05 | 0 | 0 | 1 | 0.9904 | -0.067918 | 0.4 | 1 | 1.1 | 0.9
75 | 1 | 0.00016275 | 4.079e-05 | 0 | 0 | 1 | 0.99028 | -0.068732 | 0.4 | 1 | 1.1 | 0.9
72 | 1 | 0.00014478 | 3.6284e-05 | 0 | 0 | 1 | 0.9903 | -0.0686 | 0.4 | 1 | 1.1 | 0.9
76 | 1 | 0.00017906 | 4.4877e-05 | 0 | 0 | 1 | 0.99106 | -0.063174 | 0.4 | 1 | 1.1 | 0.9
77 | 1 | 0.00016856 | 4.2245e-05 | 0 | 0 | 1 | 0.99183 | -0.057736 | 0.4 | 1 | 1.1 | 0.9
56 | 1 | 0.00021486 | 5.3849e-05 | 0 | 0 | 1 | 0.98966 | -0.073149 | 0.4 | 1 | 1.1 | 0.9
57 | 1 | 0.00014568 | 3.6511e-05 | 0 | 0 | 1 | 0.98964 | -0.073301 | 0.4 | 1 | 1.1 | 0.9
59 | 1 | 0.001039 | 0.00026039 | 0 | 0 | 1 | 0.98962 | -0.073486 | 0.4 | 1 | 1.1 | 0.9
151 | 1 | 0.00022283 | 5.5848e-05 | 0 | 0 | 1 | 0.97414 | -0.18441 | 0.4 | 1 | 1.1 | 0.9
150 | 1 | 0.0006162 | 0.00015443 | 0 | 0 | 1 | 0.97415 | -0.18436 | 0.4 | 1 | 1.1 | 0.9
84 | 1 | 0.001674 | 0.00041953 | 0 | 0 | 1 | 0.9882 | -0.082609 | 0.4 | 1 | 1.1 | 0.9
89 | 1 | 0.00036597 | 9.1722e-05 | 0 | 0 | 1 | 0.98939 | -0.07433 | 0.4 | 1 | 1.1 | 0.9
90 | 1 | 0.001001 | 0.00025088 | 0 | 0 | 1 | 0.9894 | -0.0742 | 0.4 | 1 | 1.1 | 0.9
91 | 1 | 0.00050653 | 0.00012695 | 0 | 0 | 1 | 0.98939 | -0.074331 | 0.4 | 1 | 1.1 | 0.9
94 | 1 | 0 | 0 | 0 | 0 | 1 | 0.98853 | -0.080403 | 0.4 | 1 | 1.1 | 0.9
165 | 1 | 0.0021902 | 0.00054892 | 0 | 0 | 1 | 0.98841 | -0.081272 | 0.4 | 1 | 1.1 | 0.9
97 | 1 | 0 | 0 | 0 | 0 | 1 | 0.98697 | -0.091553 | 0.4 | 1 | 1.1 | 0.9
98 | 1 | 0.0003959 | 9.9221e-05 | 0 | 0 | 1 | 0.98584 | -0.099634 | 0.4 | 1 | 1.1 | 0.9
95 | 1 | 0.00035026 | 8.7783e-05 | 0 | 0 | 1 | 0.98691 | -0.09194 | 0.4 | 1 | 1.1 | 0.9
96 | 1 | 0.002166 | 0.00054285 | 0 | 0 | 1 | 0.98684 | -0.092475 | 0.4 | 1 | 1.1 | 0.9
108 | 1 | 0.0004123 | 0.00010333 | 0 | 0 | 1 | 0.98559 | -0.10139 | 0.4 | 1 | 1.1 | 0.9
106 | 1 | 0 | 0 | 0 | 0 | 1 | 0.98534 | -0.10317 | 0.4 | 1 | 1.1 | 0.9
104 | 1 | 0.0011917 | 0.00029867 | 0 | 0 | 1 | 0.98487 | -0.10656 | 0.4 | 1 | 1.1 | 0.9
105 | 1 | 0.00025902 | 6.4915e-05 | 0 | 0 | 1 | 0.98425 | -0.11102 | 0.4 | 1 | 1.1 | 0.9
107 | 1 | 0.00085042 | 0.00021314 | 0 | 0 | 1 | 0.98378 | -0.11437 | 0.4 | 1 | 1.1 | 0.9
109 | 1 | 0.00077633 | 0.00019457 | 0 | 0 | 1 | 0.98522 | -0.10401 | 0.4 | 1 | 1.1 | 0.9
110 | 1 | 0.0017438 | 0.00043705 | 0 | 0 | 1 | 0.98351 | -0.11629 | 0.4 | 1 | 1.1 | 0.9
111 | 1 | 0.00027055 | 6.7806e-05 | 0 | 0 | 1 | 0.98521 | -0.10411 | 0.4 | 1 | 1.1 | 0.9
161 | 1 | 0.0037976 | 0.00095176 | 0 | 0 | 1 | 0.97942 | -0.14587 | 0.4 | 1 | 1.1 | 0.9
118 | 1 | 0.00048048 | 0.00012042 | 0 | 0 | 1 | 0.97756 | -0.15942 | 0.4 | 1 | 1.1 | 0.9
117 | 1 | 0.00024346 | 6.1017e-05 | 0 | 0 | 1 | 0.97755 | -0.15949 | 0.4 | 1 | 1.1 | 0.9
162 | 1 | 0 | 0 | 0 | 0 | 1 | 0.97632 | -0.16851 | 0.4 | 1 | 1.1 | 0.9
163 | 1 | 0.0011686 | 0.00029287 | 0 | 0 | 1 | 0.9761 | -0.17013 | 0.4 | 1 | 1.1 | 0.9
145 | 1 | 0 | 0 | 0 | 0 | 1 | 0.97485 | -0.17929 | 0.4 | 1 | 1.1 | 0.9
144 | 1 | 0.00059859 | 0.00015002 | 0 | 0 | 1 | 0.97465 | -0.18069 | 0.4 | 1 | 1.1 | 0.9
146 | 1 | 0 | 0 | 0 | 0 | 1 | 0.97459 | -0.18112 | 0.4 | 1 | 1.1 | 0.9
147 | 1 | 0 | 0 | 0 | 0 | 1 | 0.97458 | -0.18121 | 0.4 | 1 | 1.1 | 0.9
148 | 1 | 0.00013639 | 3.4183e-05 | 0 | 0 | 1 | 0.97458 | -0.18122 | 0.4 | 1 | 1.1 | 0.9
153 | 1 | 0.00022485 | 5.6354e-05 | 0 | 0 | 1 | 0.97458 | -0.18124 | 0.4 | 1 | 1.1 | 0.9
152 | 1 | 0.00030051 | 7.5314e-05 | 0 | 0 | 1 | 0.97456 | -0.18136 | 0.4 | 1 | 1.1 | 0.9
149 | 1 | 0.00015566 | 3.9013e-05 | 0 | 0 | 1 | 0.97418 | -0.18418 | 0.4 | 1 | 1.1 | 0.9
154 | 1 | 0.00064134 | 0.00016074 | 0 | 0 | 1 | 0.97457 | -0.18131 | 0.4 | 1 | 1.1 | 0.9
157 | 1 | 0.0021218 | 0.00053177 | 0 | 0 | 1 | 0.97396 | -0.18306 | 0.4 | 1 | 1.1 | 0.9
158 | 1 | 0.0014523 | 0.00036397 | 0 | 0 | 1 | 0.97402 | -0.18264 | 0.4 | 1 | 1.1 | 0.9

## generator_data
GEN_BUS | PG | QG | QMAX | QMIN | VG | MBASE | GEN_STATUS | PMAX | PMIN
103 | 0.19623 | 0.049496 | 10 | -10 | 1 | 100 | 1 | 10 | 0

## branch_data
F_BUS | T_BUS | BR_R | BR_X | BR_B | RATE_A | RATE_B | RATE_C | TAP | SHIFT | BR_STATUS | ANGMIN | ANGMAX | P_in | Q_in | P_out | Q_out
1 | 2 | 4.4061 | 1.6946 | 4.4465e-09 | 0 | 0 | 0 | 0 | 0 | 1 | -90 | 90 | 0.022013 | 0.0055289 | -0.021989 | -0.0055205
1 | 3 | 1.6777 | 0.64528 | 1.6931e-09 | 0 | 0 | 0 | 0 | 0 | 1 | -90 | 90 | -0.027651 | -0.0069422 | 0.027665 | 0.0069473
2 | 4 | 4.324 | 1.6631 | 4.3637e-09 | 0 | 0 | 0 | 0 | 0 | 1 | -90 | 90 | 0.021989 | 0.0055205 | -0.021967 | -0.0055122
3 | 8 | 4.1559 | 1.5984 | 4.194e-09 | 0 | 0 | 0 | 0 | 0 | 1 | -90 | 90 | 0.053525 | 0.013427 | -0.053396 | -0.013378
3 | 5 | 5.1781 | 1.9916 | 5.2256e-09 | 0 | 0 | 0 | 0 | 0 | 1 | -90 | 90 | -0.08119 | -0.020375 | 0.081558 | 0.020516
4 | 9 | 1.9152 | 0.73663 | 1.9328e-09 | 0 | 0 | 0 | 0 | 0 | 1 | -90 | 90 | 0.02083 | 0.0052274 | -0.020821 | -0.0052242
8 | 164 | 3.1206 | 1.2003 | 3.1493e-09 | 0 | 0 | 0 | 0 | 0 | 1 | -90 | 90 | 0.011391 | 0.0028551 | -0.011387 | -0.0028537
8 | 93 | 2.8786 | 1.1072 | 2.905e-09 | 0 | 0 | 0 | 0 | 0 | 1 | -90 | 90 | 0.022594 | 0.0056569 | -0.022578 | -0.0056511
8 | 100 | 0.77389 | 0.29765 | 7.8099e-10 | 0 | 0 | 0 | 0 | 0 | 1 | -90 | 90 | 0.019411 | 0.0048663 | -0.019408 | -0.0048652
5 | 6 | 2.9108 | 1.1195 | 5.875e-09 | 0 | 0 | 0 | 0 | 0 | 1 | -90 | 90 | 0.079522 | 0.020118 | -0.079326 | -0.020043
5 | 103 | 1.3518 | 0.51994 | 2.7285e-09 | 0 | 0 | 0 | 0 | 0 | 1 | -90 | 90 | -0.16108 | -0.040633 | 0.16146 | 0.040777
9 | 10 | 6.9397 | 2.6691 | 7.0033e-09 | 0 | 0 | 0 | 0 | 0 | 1 | -90 | 90 | 0.019849 | 0.0049804 | -0.019819 | -0.0049696
6 | 43 | 1.6153 | 0.62127 | 3.2602e-09 | 0 | 0 | 0 | 0 | 0 | 1 | -90 | 90 | 0.079326 | 0.020043 | -0.079216 | -0.020001
103 | 88 | 4.9376 | 1.8991 | 4.983e-09 | 0 | 0 | 0 | 0 | 0 | 1 | -90 | 90 | 0.02833 | 0.0071039 | -0.028287 | -0.0070882
43 | 22 | 2.4563 | 0.94474 | 2.4789e-09 | 0 | 0 | 0 | 0 | 0 | 1 | -90 | 90 | 0.076677 | 0.019364 | -0.076521 | -0.019305
7 | 10 | 3.982 | 1.5315 | 4.0185e-09 | 0 | 0 | 0 | 0 | 0 | 1 | -90 | 90 | -0.0030351 | -0.00076067 | 0.0030355 | 0.00076043
10 | 83 | 15.7157 | 6.0445 | 1.586e-08 | 0 | 0 | 0 | 0 | 0 | 1 | -90 | 90 | 0.013373 | 0.0033548 | -0.013342 | -0.0033446
10 | 86 | 2.7422 | 1.0547 | 2.7674e-09 | 0 | 0 | 0 | 0 | 0 | 1 | -90 | 90 | 0.0034109 | 0.00085444 | -0.0034105 | -0.00085458
93 | 166 | 2.7885 | 1.0725 | 2.8141e-09 | 0 | 0 | 0 | 0 | 0 | 1 | -90 | 90 | 0.0013621 | 0.00034111 | -0.0013621 | -0.00034137
93 | 92 | 1.3246 | 0.50945 | 1.3367e-09 | 0 | 0 | 0 | 0 | 0 | 1 | -90 | 90 | 0.021216 | 0.00531 | -0.02121 | -0.0053076
100 | 101 | 3.1469 | 1.2104 | 3.1758e-09 | 0 | 0 | 0 | 0 | 0 | 1 | -90 | 90 | 0.019083 | 0.0047841 | -0.019071 | -0.0047796
100 | 99 | 2.9648 | 1.1403 | 2.992e-09 | 0 | 0 | 0 | 0 | 0 | 1 | -90 | 90 | 0.00032495 | 8.1149e-05 | -0.00032495 | -8.1441e-05
88 | 87 | 3.8066 | 1.4641 | 3.8415e-09 | 0 | 0 | 0 | 0 | 0 | 1 | -90 | 90 | 0.024414 | 0.0061174 | -0.02439 | -0.0061085
22 | 20 | 2.5805 | 0.99252 | 2.6042e-09 | 0 | 0 | 0 | 0 | 0 | 1 | -90 | 90 | 0.07426 | 0.018738 | -0.074106 | -0.018679
83 | 82 | 4.3746 | 1.6825 | 4.4147e-09 | 0 | 0 | 0 | 0 | 0 | 1 | -90 | 90 | 0.013342 | 0.0033446 | -0.013334 | -0.0033417
86 | 85 | 1.1336 | 0.436 | 1.144e-09 | 0 | 0 | 0 | 0 | 0 | 1 | -90 | 90 | 0.0027653 | 0.00069287 | -0.0027652 | -0.00069295
92 | 94 | 4.4043 | 1.694 | 4.4447e-09 | 0 | 0 | 0 | 0 | 0 | 1 | -90 | 90 | 0.019336 | 0.0048385 | -0.019318 | -0.0048321
92 | 90 | 3.4009 | 1.308 | 3.4321e-09 | 0 | 0 | 0 | 0 | 0 | 1 | -90 | 90 | 0.0018737 | 0.00046908 | -0.0018735 | -0.00046937
85 | 84 | 0.91476 | 0.35183 | 9.2316e-10 | 0 | 0 | 0 | 0 | 0 | 1 | -90 | 90 | 0.001674 | 0.00041945 | -0.001674 | -0.00041953
80 | 79 | 0.6647 | 0.25565 | 6.708e-10 | 0 | 0 | 0 | 0 | 0 | 1 | -90 | 90 | -0.0018241 | -0.00045718 | 0.0018241 | 0.00045713
79 | 81 | 3.174 | 1.2208 | 3.2031e-09 | 0 | 0 | 0 | 0 | 0 | 1 | -90 | 90 | -0.005686 | -0.001425 | 0.0056872 | 0.0014252
19 | 20 | 2.9823 | 1.147 | 3.0096e-09 | 0 | 0 | 0 | 0 | 0 | 1 | -90 | 90 | -0.072022 | -0.018135 | 0.072191 | 0.018199
19 | 21 | 0.8459 | 0.32534 | 8.5366e-10 | 0 | 0 | 0 | 0 | 0 | 1 | -90 | 90 | 0.066187 | 0.016672 | -0.066147 | -0.016657
21 | 23 | 2.1563 | 0.82936 | 2.1761e-09 | 0 | 0 | 0 | 0 | 0 | 1 | -90 | 90 | 0.059429 | 0.014973 | -0.059346 | -0.014942
23 | 41 | 1.9992 | 0.76892 | 2.0175e-09 | 0 | 0 | 0 | 0 | 0 | 1 | -90 | 90 | 0.05775 | 0.014542 | -0.057677 | -0.014514
41 | 42 | 0.99281 | 0.38185 | 1.0019e-09 | 0 | 0 | 0 | 0 | 0 | 1 | -90 | 90 | 0.057677 | 0.014514 | -0.057641 | -0.0145
42 | 102 | 1.4521 | 0.5585 | 1.4654e-09 | 0 | 0 | 0 | 0 | 0 | 1 | -90 | 90 | 0.057641 | 0.0145 | -0.057588 | -0.01448
24 | 25 | 1.9781 | 0.7608 | 1.9962e-09 | 0 | 0 | 0 | 0 | 0 | 1 | -90 | 90 | -0.0053904 | -0.0013508 | 0.005391 | 0.0013509
24 | 26 | 2.39 | 0.91923 | 2.4119e-09 | 0 | 0 | 0 | 0 | 0 | 1 | -90 | 90 | 0.0038203 | 0.0009573 | -0.0038199 | -0.00095738
25 | 27 | 3.7002 | 1.4231 | 3.7341e-09 | 0 | 0 | 0 | 0 | 0 | 1 | -90 | 90 | -0.024366 | -0.0061129 | 0.024391 | 0.006122
25 | 116 | 17.0933 | 6.5744 | 1.725e-08 | 0 | 0 | 0 | 0 | 0 | 1 | -90 | 90 | 0.018975 | 0.0047621 | -0.018906 | -0.0047374
27 | 36 | 3.5723 | 1.3739 | 3.605e-09 | 0 | 0 | 0 | 0 | 0 | 1 | -90 | 90 | -0.026834 | -0.0067344 | 0.026863 | 0.0067451
116 | 114 | 6.3162 | 2.4293 | 6.3741e-09 | 0 | 0 | 0 | 0 | 0 | 1 | -90 | 90 | 0.011433 | 0.0028644 | -0.011424 | -0.0028614
36 | 37 | 2.2033 | 0.8474 | 2.2235e-09 | 0 | 0 | 0 | 0 | 0 | 1 | -90 | 90 | -0.051688 | -0.012976 | 0.051753 | 0.013001
36 | 34 | 3.3059 | 1.2715 | 3.3362e-09 | 0 | 0 | 0 | 0 | 0 | 1 | -90 | 90 | 0.024825 | 0.0062305 | -0.024802 | -0.0062222
112 | 113 | 3.4255 | 1.3175 | 3.457e-09 | 0 | 0 | 0 | 0 | 0 | 1 | -90 | 90 | 0.0027349 | 0.00068509 | -0.0027346 | -0.00068531
112 | 114 | 1.4312 | 0.55048 | 1.4444e-09 | 0 | 0 | 0 | 0 | 0 | 1 | -90 | 90 | -0.0057272 | -0.001435 | 0.0057277 | 0.0014351
113 | 115 | 0.81053 | 0.31174 | 8.1797e-10 | 0 | 0 | 0 | 0 | 0 | 1 | -90 | 90 | 0.0015853 | 0.00039725 | -0.0015853 | -0.00039731
114 | 81 | 24.8487 | 9.5572 | 2.5077e-08 | 0 | 0 | 0 | 0 | 0 | 1 | -90 | 90 | 0.0056963 | 0.0014263 | -0.0056872 | -0.0014252
37 | 102 | 3.8406 | 1.4771 | 3.8758e-09 | 0 | 0 | 0 | 0 | 0 | 1 | -90 | 90 | -0.054836 | -0.013773 | 0.054964 | 0.013822
34 | 32 | 2.0047 | 0.77105 | 2.0231e-09 | 0 | 0 | 0 | 0 | 0 | 1 | -90 | 90 | 0.023275 | 0.0058396 | -0.023263 | -0.0058351
28 | 29 | 2.5053 | 0.96357 | 2.5283e-09 | 0 | 0 | 0 | 0 | 0 | 1 | -90 | 90 | -0.0039333 | -0.00098551 | 0.0039337 | 0.00098542
28 | 30 | 2.8635 | 1.1014 | 2.8898e-09 | 0 | 0 | 0 | 0 | 0 | 1 | -90 | 90 | 0.0018748 | 0.00046961 | -0.0018747 | -0.00046985
29 | 31 | 2.5607 | 0.98489 | 2.5842e-09 | 0 | 0 | 0 | 0 | 0 | 1 | -90 | 90 | -0.0066617 | -0.0016691 | 0.0066629 | 0.0016693
31 | 44 | 1.992 | 0.76617 | 2.0103e-09 | 0 | 0 | 0 | 0 | 0 | 1 | -90 | 90 | -0.0093866 | -0.002352 | 0.0093885 | 0.0023525
44 | 51 | 1.2115 | 0.46595 | 1.2226e-09 | 0 | 0 | 0 | 0 | 0 | 1 | -90 | 90 | 0.0055525 | 0.0013826 | -0.0055521 | -0.0013825
44 | 46 | 6.3375 | 2.4375 | 6.3957e-09 | 0 | 0 | 0 | 0 | 0 | 1 | -90 | 90 | -0.014941 | -0.003735 | 0.014956 | 0.0037403
55 | 67 | 3.5698 | 1.373 | 3.6025e-09 | 0 | 0 | 0 | 0 | 0 | 1 | -90 | 90 | -0.0013514 | -0.00033792 | 0.0013515 | 0.0003376
55 | 53 | 3.9339 | 1.5131 | 3.97e-09 | 0 | 0 | 0 | 0 | 0 | 1 | -90 | 90 | 0.00058626 | 0.00014615 | -0.00058625 | -0.00014654
67 | 62 | 1.604 | 0.61693 | 1.6187e-09 | 0 | 0 | 0 | 0 | 0 | 1 | -90 | 90 | 0.0030083 | 0.00075182 | -0.0030081 | -0.00075192
67 | 66 | 2.0907 | 0.80411 | 2.1099e-09 | 0 | 0 | 0 | 0 | 0 | 1 | -90 | 90 | -0.0043598 | -0.0010894 | 0.0043602 | 0.0010894
53 | 52 | 3.6772 | 1.4143 | 3.711e-09 | 0 | 0 | 0 | 0 | 0 | 1 | -90 | 90 | 0.00042594 | 0.00010636 | -0.00042593 | -0.00010672
60 | 61 | 4.0577 | 1.5606 | 4.0949e-09 | 0 | 0 | 0 | 0 | 0 | 1 | -90 | 90 | -0.0017607 | -0.0004405 | 0.0017608 | 0.00044015
60 | 58 | 2.3718 | 0.91224 | 2.3936e-09 | 0 | 0 | 0 | 0 | 0 | 1 | -90 | 90 | 0.0015849 | 0.00039646 | -0.0015849 | -0.00039667
61 | 62 | 1.8227 | 0.70104 | 1.8394e-09 | 0 | 0 | 0 | 0 | 0 | 1 | -90 | 90 | -0.0029107 | -0.00072766 | 0.0029108 | 0.00072754
61 | 63 | 1.9454 | 0.74824 | 1.9633e-09 | 0 | 0 | 0 | 0 | 0 | 1 | -90 | 90 | 0.0011499 | 0.0002875 | -0.0011498 | -0.00028769
58 | 56 | 1.6024 | 0.61631 | 1.6171e-09 | 0 | 0 | 0 | 0 | 0 | 1 | -90 | 90 | 0.0013996 | 0.00035024 | -0.0013996 | -0.00035039
63 | 71 | 1.8387 | 0.70721 | 1.8556e-09 | 0 | 0 | 0 | 0 | 0 | 1 | -90 | 90 | 0.0010184 | 0.00025474 | -0.0010184 | -0.00025491
71 | 70 | 0.71635 | 0.27552 | 7.2292e-10 | 0 | 0 | 0 | 0 | 0 | 1 | -90 | 90 | 0.00083333 | 0.00020854 | -0.00083333 | -0.00020861
66 | 65 | 3.3593 | 1.2921 | 3.3902e-09 | 0 | 0 | 0 | 0 | 0 | 1 | -90 | 90 | -0.0045548 | -0.0011381 | 0.0045555 | 0.0011381
65 | 68 | 2.2893 | 0.8805 | 2.3103e-09 | 0 | 0 | 0 | 0 | 0 | 1 | -90 | 90 | -0.0045555 | -0.0011381 | 0.004556 | 0.0011381
69 | 70 | 2.4963 | 0.9601 | 2.5192e-09 | 0 | 0 | 0 | 0 | 0 | 1 | -90 | 90 | -0.00074503 | -0.00018672 | 0.00074505 | 0.00018648
51 | 78 | 37.8288 | 14.5495 | 3.8176e-08 | 0 | 0 | 0 | 0 | 0 | 1 | -90 | 90 | 0.0055521 | 0.0013825 | -0.0055396 | -0.0013815
46 | 48 | 6.376 | 2.4523 | 6.4345e-09 | 0 | 0 | 0 | 0 | 0 | 1 | -90 | 90 | -0.018718 | -0.0046826 | 0.018742 | 0.0046911
46 | 45 | 5.0669 | 1.9488 | 5.1134e-09 | 0 | 0 | 0 | 0 | 0 | 1 | -90 | 90 | 0.0037622 | 0.00094231 | -0.0037614 | -0.00094252
32 | 33 | 2.8682 | 1.1031 | 2.8945e-09 | 0 | 0 | 0 | 0 | 0 | 1 | -90 | 90 | 0.021789 | 0.0054656 | -0.021774 | -0.00546
33 | 35 | 3.3324 | 1.2817 | 3.363e-09 | 0 | 0 | 0 | 0 | 0 | 1 | -90 | 90 | 0.019706 | 0.0049417 | -0.019691 | -0.0049365
35 | 38 | 0.79869 | 0.30719 | 8.0602e-10 | 0 | 0 | 0 | 0 | 0 | 1 | -90 | 90 | 0.016731 | 0.0041945 | -0.016728 | -0.0041936
38 | 39 | 1.9991 | 0.76889 | 2.0175e-09 | 0 | 0 | 0 | 0 | 0 | 1 | -90 | 90 | 0.01478 | 0.0037053 | -0.014775 | -0.0037036
39 | 40 | 2.3693 | 0.91127 | 2.3911e-09 | 0 | 0 | 0 | 0 | 0 | 1 | -90 | 90 | 0.014775 | 0.0037036 | -0.014769 | -0.0037016
40 | 49 | 1.934 | 0.74385 | 1.9518e-09 | 0 | 0 | 0 | 0 | 0 | 1 | -90 | 90 | 0.012839 | 0.0032178 | -0.012835 | -0.0032166
49 | 50 | 0.50696 | 0.19499 | 5.1161e-10 | 0 | 0 | 0 | 0 | 0 | 1 | -90 | 90 | 0.011074 | 0.0027753 | -0.011074 | -0.0027751
50 | 160 | 1.9758 | 0.75991 | 1.9939e-09 | 0 | 0 | 0 | 0 | 0 | 1 | -90 | 90 | 0.0084938 | 0.0021285 | -0.0084922 | -0.0021281
78 | 77 | 0.97189 | 0.3738 | 9.8081e-10 | 0 | 0 | 0 | 0 | 0 | 1 | -90 | 90 | 0.0054523 | 0.0013596 | -0.005452 | -0.0013596
48 | 87 | 3.4084 | 1.3109 | 3.4397e-09 | 0 | 0 | 0 | 0 | 0 | 1 | -90 | 90 | -0.021687 | -0.0054292 | 0.021704 | 0.0054355
45 | 47 | 1.909 | 0.73424 | 1.9265e-09 | 0 | 0 | 0 | 0 | 0 | 1 | -90 | 90 | 0.0018853 | 0.00047233 | -0.0018853 | -0.00047249
160 | 159 | 2.7792 | 1.0689 | 2.8047e-09 | 0 | 0 | 0 | 0 | 0 | 1 | -90 | 90 | 0.0065145 | 0.0016324 | -0.0065132 | -0.0016321
159 | 158 | 0.3395 | 0.13058 | 3.4261e-10 | 0 | 0 | 0 | 0 | 0 | 1 | -90 | 90 | 0.0035741 | 0.00089554 | -0.0035741 | -0.00089555
52 | 54 | 0.3037 | 0.11681 | 3.0649e-10 | 0 | 0 | 0 | 0 | 0 | 1 | -90 | 90 | 0.00021111 | 5.2879e-05 | -0.00021111 | -5.2909e-05
68 | 74 | 1.705 | 0.65578 | 1.7207e-09 | 0 | 0 | 0 | 0 | 0 | 1 | -90 | 90 | -0.0048636 | -0.0012137 | 0.004864 | 0.0012137
68 | 75 | 12.1818 | 4.6853 | 1.2294e-08 | 0 | 0 | 0 | 0 | 0 | 1 | -90 | 90 | 0.00016276 | 3.9586e-05 | -0.00016275 | -4.079e-05
68 | 72 | 2.4191 | 0.93043 | 2.4413e-09 | 0 | 0 | 0 | 0 | 0 | 1 | -90 | 90 | 0.00014478 | 3.6045e-05 | -0.00014478 | -3.6284e-05
74 | 76 | 11.7973 | 4.5374 | 1.1906e-08 | 0 | 0 | 0 | 0 | 0 | 1 | -90 | 90 | -0.0050971 | -0.0012721 | 0.0051004 | 0.0012722
76 | 77 | 13.0647 | 5.0249 | 1.3185e-08 | 0 | 0 | 0 | 0 | 0 | 1 | -90 | 90 | -0.0052795 | -0.0013171 | 0.0052834 | 0.0013173
56 | 57 | 1.6336 | 0.6283 | 1.6486e-09 | 0 | 0 | 0 | 0 | 0 | 1 | -90 | 90 | 0.0011847 | 0.00029654 | -0.0011847 | -0.00029669
57 | 59 | 2.275 | 0.87502 | 2.2959e-09 | 0 | 0 | 0 | 0 | 0 | 1 | -90 | 90 | 0.001039 | 0.00026018 | -0.001039 | -0.00026039
151 | 150 | 2.845 | 1.0942 | 2.8711e-09 | 0 | 0 | 0 | 0 | 0 | 1 | -90 | 90 | -0.00022283 | -5.5848e-05 | 0.00022283 | 5.5576e-05
150 | 149 | 2.583 | 0.99345 | 2.6067e-09 | 0 | 0 | 0 | 0 | 0 | 1 | -90 | 90 | -0.00083902 | -0.00021001 | 0.00083905 | 0.00020977
89 | 90 | 1.8957 | 0.7291 | 1.9131e-09 | 0 | 0 | 0 | 0 | 0 | 1 | -90 | 90 | -0.00087251 | -0.00021867 | 0.00087252 | 0.00021849
89 | 91 | 0.017778 | 0.0068375 | 1.7941e-11 | 0 | 0 | 0 | 0 | 0 | 1 | -90 | 90 | 0.00050653 | 0.00012695 | -0.00050653 | -0.00012695
94 | 165 | 5.0453 | 1.9405 | 5.0916e-09 | 0 | 0 | 0 | 0 | 0 | 1 | -90 | 90 | 0.0021905 | 0.00054853 | -0.0021902 | -0.00054892
94 | 97 | 8.2428 | 3.1703 | 8.3184e-09 | 0 | 0 | 0 | 0 | 0 | 1 | -90 | 90 | 0.017128 | 0.0042836 | -0.017101 | -0.0042743
97 | 98 | 6.9829 | 2.6857 | 7.047e-09 | 0 | 0 | 0 | 0 | 0 | 1 | -90 | 90 | 0.014585 | 0.003644 | -0.014569 | -0.0036385
97 | 95 | 1.9462 | 0.74852 | 1.964e-09 | 0 | 0 | 0 | 0 | 0 | 1 | -90 | 90 | 0.0025165 | 0.00063025 | -0.0025164 | -0.00063039
98 | 108 | 1.554 | 0.59771 | 1.5683e-09 | 0 | 0 | 0 | 0 | 0 | 1 | -90 | 90 | 0.014173 | 0.0035393 | -0.014169 | -0.0035381
95 | 96 | 3.1332 | 1.2051 | 3.1619e-09 | 0 | 0 | 0 | 0 | 0 | 1 | -90 | 90 | 0.0021662 | 0.0005426 | -0.002166 | -0.00054285
108 | 106 | 1.6291 | 0.62658 | 1.6441e-09 | 0 | 0 | 0 | 0 | 0 | 1 | -90 | 90 | 0.013757 | 0.0034348 | -0.013754 | -0.0034336
106 | 109 | 10.1163 | 3.8909 | 1.0209e-08 | 0 | 0 | 0 | 0 | 0 | 1 | -90 | 90 | 0.001047 | 0.00026097 | -0.0010469 | -0.00026192
106 | 104 | 3.3486 | 1.2879 | 3.3793e-09 | 0 | 0 | 0 | 0 | 0 | 1 | -90 | 90 | 0.012707 | 0.0031727 | -0.012701 | -0.0031707
104 | 105 | 4.8537 | 1.8668 | 4.8982e-09 | 0 | 0 | 0 | 0 | 0 | 1 | -90 | 90 | 0.011509 | 0.0028721 | -0.011502 | -0.0028698
105 | 107 | 3.7283 | 1.434 | 3.7625e-09 | 0 | 0 | 0 | 0 | 0 | 1 | -90 | 90 | 0.011243 | 0.0028049 | -0.011238 | -0.0028033
107 | 110 | 2.3085 | 0.8879 | 2.3297e-09 | 0 | 0 | 0 | 0 | 0 | 1 | -90 | 90 | 0.010387 | 0.0025901 | -0.010385 | -0.0025893
109 | 111 | 4.6482 | 1.7878 | 4.6909e-09 | 0 | 0 | 0 | 0 | 0 | 1 | -90 | 90 | 0.00027055 | 6.7352e-05 | -0.00027055 | -6.7806e-05
110 | 161 | 42.539 | 16.3611 | 4.2929e-08 | 0 | 0 | 0 | 0 | 0 | 1 | -90 | 90 | 0.0086407 | 0.0021523 | -0.0086059 | -0.002143
161 | 118 | 34.4932 | 13.2666 | 3.481e-08 | 0 | 0 | 0 | 0 | 0 | 1 | -90 | 90 | 0.0048083 | 0.0011912 | -0.0047995 | -0.0011912
118 | 162 | 27.2223 | 10.4701 | 2.7472e-08 | 0 | 0 | 0 | 0 | 0 | 1 | -90 | 90 | 0.0040756 | 0.0010101 | -0.0040705 | -0.0010108
118 | 117 | 3.8013 | 1.462 | 3.8362e-09 | 0 | 0 | 0 | 0 | 0 | 1 | -90 | 90 | 0.00024346 | 6.0651e-05 | -0.00024346 | -6.1017e-05
162 | 163 | 4.8641 | 1.8708 | 4.9087e-09 | 0 | 0 | 0 | 0 | 0 | 1 | -90 | 90 | 0.0040705 | 0.0010108 | -0.0040696 | -0.0010109
163 | 145 | 38.4177 | 14.776 | 3.877e-08 | 0 | 0 | 0 | 0 | 0 | 1 | -90 | 90 | 0.0029011 | 0.00071807 | -0.0028975 | -0.00072037
145 | 144 | 5.8957 | 2.2676 | 5.9498e-09 | 0 | 0 | 0 | 0 | 0 | 1 | -90 | 90 | 0.0028975 | 0.00072037 | -0.0028969 | -0.00072072
144 | 146 | 2.2769 | 0.87573 | 2.2978e-09 | 0 | 0 | 0 | 0 | 0 | 1 | -90 | 90 | 0.0022984 | 0.0005707 | -0.0022982 | -0.00057087
146 | 147 | 0.71565 | 0.27525 | 7.2222e-10 | 0 | 0 | 0 | 0 | 0 | 1 | -90 | 90 | 0.0015205 | 0.00037627 | -0.0015205 | -0.00037633
146 | 148 | 1.6533 | 0.63588 | 1.6685e-09 | 0 | 0 | 0 | 0 | 0 | 1 | -90 | 90 | 0.00077774 | 0.0001946 | -0.00077773 | -0.00019476
147 | 153 | 2.0099 | 0.77305 | 2.0284e-09 | 0 | 0 | 0 | 0 | 0 | 1 | -90 | 90 | 0.00022485 | 5.6162e-05 | -0.00022485 | -5.6354e-05
147 | 152 | 6.2979 | 2.4223 | 6.3556e-09 | 0 | 0 | 0 | 0 | 0 | 1 | -90 | 90 | 0.00030051 | 7.4713e-05 | -0.0003005 | -7.5314e-05
147 | 149 | 36.4018 | 14.0007 | 3.6736e-08 | 0 | 0 | 0 | 0 | 0 | 1 | -90 | 90 | 0.00099511 | 0.00024545 | -0.00099471 | -0.00024879
148 | 154 | 1.7345 | 0.6671 | 1.7504e-09 | 0 | 0 | 0 | 0 | 0 | 1 | -90 | 90 | 0.00064134 | 0.00016057 | -0.00064133 | -0.00016074
157 | 158 | 2.4578 | 0.94532 | 2.4804e-09 | 0 | 0 | 0 | 0 | 0 | 1 | -90 | 90 | -0.0021217 | -0.00053177 | 0.0021219 | 0.00053158