## bus_data
BUS_I | BUS_TYPE | Pd | Qd | Gs | Bs | area | Vm | Va | baseKV | zone | Vmax | Vmin
129 | 3 | 0.00047722 | 0.0001196 | 0 | 0 | 1 | 1 | 0 | 0.4 | 1 | 1.1 | 0.9
16 | 1 | 0.010622 | 0.0026622 | 0 | 0 | 1 | 0.99194 | -0.056638 | 0.4 | 1 | 1.1 | 0.9
125 | 1 | 0 | 0 | 0 | 0 | 1 | 0.9991 | -0.006275 | 0.4 | 1 | 1.1 | 0.9
130 | 1 | 0.00053752 | 0.00013472 | 0 | 0 | 1 | 0.99196 | -0.056588 | 0.4 | 1 | 1.1 | 0.9
131 | 1 | 0 | 0 | 0 | 0 | 1 | 0.99199 | -0.056356 | 0.4 | 1 | 1.1 | 0.9
133 | 1 | 0 | 0 | 0 | 0 | 1 | 0.99202 | -0.05619 | 0.4 | 1 | 1.1 | 0.9
132 | 1 | 0 | 0 | 0 | 0 | 1 | 0.9919 | -0.056973 | 0.4 | 1 | 1.1 | 0.9
138 | 1 | 0.00037879 | 9.4934e-05 | 0 | 0 | 1 | 0.99187 | -0.05721 | 0.4 | 1 | 1.1 | 0.9
142 | 1 | 0 | 0 | 0 | 0 | 1 | 0.99208 | -0.055754 | 0.4 | 1 | 1.1 | 0.9
141 | 1 | 0.00044505 | 0.00011154 | 0 | 0 | 1 | 0.99203 | -0.056083 | 0.4 | 1 | 1.1 | 0.9
135 | 1 | 0.00097651 | 0.00024474 | 0 | 0 | 1 | 0.99544 | -0.032014 | 0.4 | 1 | 1.1 | 0.9
126 | 1 | 0.0028752 | 0.00072059 | 0 | 0 | 1 | 0.99549 | -0.031611 | 0.4 | 1 | 1.1 | 0.9
136 | 1 | 0.001035 | 0.00025939 | 0 | 0 | 1 | 0.99167 | -0.058628 | 0.4 | 1 | 1.1 | 0.9
137 | 1 | 0.0019041 | 0.0004772 | 0 | 0 | 1 | 0.99171 | -0.058353 | 0.4 | 1 | 1.1 | 0.9
11 | 1 | 0.0017597 | 0.00044103 | 0 | 0 | 1 | 0.99191 | -0.056909 | 0.4 | 1 | 1.1 | 0.9
12 | 1 | 0.0025203 | 0.00063165 | 0 | 0 | 1 | 0.992 | -0.0563 | 0.4 | 1 | 1.1 | 0.9
13 | 1 | 0.00071998 | 0.00018044 | 0 | 0 | 1 | 0.9921 | -0.055604 | 0.4 | 1 | 1.1 | 0.9
14 | 1 | 0.00033944 | 8.5071e-05 | 0 | 0 | 1 | 0.99218 | -0.055035 | 0.4 | 1 | 1.1 | 0.9
18 | 1 | 0 | 0 | 0 | 0 | 1 | 0.99236 | -0.053754 | 0.4 | 1 | 1.1 | 0.9
15 | 1 | 0.0034388 | 0.00086184 | 0 | 0 | 1 | 0.99189 | -0.056991 | 0.4 | 1 | 1.1 | 0.9
17 | 1 | 0 | 0 | 0 | 0 | 1 | 0.99188 | -0.057036 | 0.4 | 1 | 1.1 | 0.9
156 | 1 | 0.0018272 | 0.00045795 | 0 | 0 | 1 | 0.98843 | -0.081574 | 0.4 | 1 | 1.1 | 0.9
139 | 1 | 0 | 0 | 0 | 0 | 1 | 0.99335 | -0.046715 | 0.4 | 1 | 1.1 | 0.9
140 | 1 | 0.0020179 | 0.00050572 | 0 | 0 | 1 | 0.99324 | -0.047538 | 0.4 | 1 | 1.1 | 0.9
124 | 1 | 0.00064337 | 0.00016124 | 0 | 0 | 1 | 0.99401 | -0.042114 | 0.4 | 1 | 1.1 | 0.9
143 | 1 | 0.0005548 | 0.00013905 | 0 | 0 | 1 | 0.99321 | -0.047746 | 0.4 | 1 | 1.1 | 0.9
155 | 1 | 0.0023829 | 0.00059721 | 0 | 0 | 1 | 0.98838 | -0.081938 | 0.4 | 1 | 1.1 | 0.9
119 | 1 | 0.0022454 | 0.00056275 | 0 | 0 | 1 | 0.99542 | -0.032165 | 0.4 | 1 | 1.1 | 0.9
120 | 1 | 0.00041971 | 0.00010519 | 0 | 0 | 1 | 0.99564 | -0.030559 | 0.4 | 1 | 1.1 | 0.9
121 | 1 | 0 | 0 | 0 | 0 | 1 | 0.99569 | -0.030243 | 0.4 | 1 | 1.1 | 0.9
122 | 1 | 0.0011207 | 0.00028087 | 0 | 0 | 1 | 0.99495 | -0.035461 | 0.4 | 1 | 1.1 | 0.9
123 | 1 | 0.00079408 | 0.00019902 | 0 | 0 | 1 | 0.99402 | -0.042031 | 0.4 | 1 | 1.1 | 0.9
127 | 1 | 0.0035545 | 0.00089085 | 0 | 0 | 1 | 0.99887 | -0.0079318 | 0.4 | 1 | 1.1 | 0.9
128 | 1 | 0.0013116 | 0.00032872 | 0 | 0 | 1 | 0.9988 | -0.0084267 | 0.4 | 1 | 1.1 | 0.9

## generator_data
GEN_BUS | PG | QG | QMAX | QMIN | VG | MBASE | GEN_STATUS | PMAX | PMIN
129 | 0.045202 | 0.011344 | 10 | -10 | 1 | 100 | 1 | 10 | 0

## branch_data
F_BUS | T_BUS | BR_R | BR_X | BR_B | RATE_A | RATE_B | RATE_C | TAP | SHIFT | BR_STATUS | ANGMIN | ANGMAX | P_in | Q_in | P_out | Q_out
129 | 16 | 39.893 | 15.3435 | 4.0259e-08 | 0 | 0 | 0 | 0 | 0 | 1 | -90 | 90 | 0.01843 | 0.0046286 | -0.018286 | -0.0045772
129 | 125 | 3.1111 | 1.1966 | 3.1397e-09 | 0 | 0 | 0 | 0 | 0 | 1 | -90 | 90 | 0.026295 | 0.0065963 | -0.026272 | -0.0065878
16 | 17 | 1.1954 | 0.45976 | 1.2063e-09 | 0 | 0 | 0 | 0 | 0 | 1 | -90 | 90 | 0.0042247 | 0.0010531 | -0.0042245 | -0.0010532
16 | 15 | 1.3154 | 0.50593 | 1.3275e-09 | 0 | 0 | 0 | 0 | 0 | 1 | -90 | 90 | 0.0034389 | 0.00086177 | -0.0034388 | -0.00086184
125 | 127 | 4.4212 | 1.7005 | 4.4618e-09 | 0 | 0 | 0 | 0 | 0 | 1 | -90 | 90 | 0.0048673 | 0.0012191 | -0.0048662 | -0.0012191
125 | 121 | 14.5344 | 5.5901 | 1.4668e-08 | 0 | 0 | 0 | 0 | 0 | 1 | -90 | 90 | 0.021405 | 0.0053687 | -0.021334 | -0.0053429
130 | 131 | 5.5027 | 2.1164 | 5.5532e-09 | 0 | 0 | 0 | 0 | 0 | 1 | -90 | 90 | -0.00053752 | -0.00013472 | 0.00053754 | 0.00013418
131 | 133 | 3.9091 | 1.5035 | 3.945e-09 | 0 | 0 | 0 | 0 | 0 | 1 | -90 | 90 | -0.00053754 | -0.00013418 | 0.00053755 | 0.00013379
133 | 141 | 2.5274 | 0.97209 | 2.5506e-09 | 0 | 0 | 0 | 0 | 0 | 1 | -90 | 90 | -0.00053755 | -0.00013379 | 0.00053756 | 0.00013355
132 | 138 | 0.91159 | 0.35061 | 9.1996e-10 | 0 | 0 | 0 | 0 | 0 | 1 | -90 | 90 | 0.0033185 | 0.00083085 | -0.0033183 | -0.00083089
132 | 142 | 4.6964 | 1.8063 | 4.7395e-09 | 0 | 0 | 0 | 0 | 0 | 1 | -90 | 90 | -0.0033185 | -0.00083085 | 0.003319 | 0.00083059
138 | 137 | 4.9786 | 1.9148 | 5.0242e-09 | 0 | 0 | 0 | 0 | 0 | 1 | -90 | 90 | 0.0029396 | 0.00073596 | -0.0029391 | -0.00073627
142 | 141 | 4.2403 | 1.6309 | 4.2792e-09 | 0 | 0 | 0 | 0 | 0 | 1 | -90 | 90 | 0.00098265 | 0.00024468 | -0.00098261 | -0.00024508
142 | 18 | 5.9319 | 2.2815 | 5.9863e-09 | 0 | 0 | 0 | 0 | 0 | 1 | -90 | 90 | -0.0043017 | -0.0010753 | 0.0043029 | 0.0010751
135 | 126 | 5.3176 | 2.0452 | 5.3664e-09 | 0 | 0 | 0 | 0 | 0 | 1 | -90 | 90 | -0.00097651 | -0.00024474 | 0.00097657 | 0.00024423
126 | 121 | 4.5788 | 1.7611 | 4.6208e-09 | 0 | 0 | 0 | 0 | 0 | 1 | -90 | 90 | -0.0038518 | -0.00096482 | 0.0038525 | 0.00096464
136 | 137 | 3.3916 | 1.3044 | 3.4227e-09 | 0 | 0 | 0 | 0 | 0 | 1 | -90 | 90 | -0.001035 | -0.0002594 | 0.001035 | 0.00025907
11 | 12 | 4.4351 | 1.7058 | 4.4758e-09 | 0 | 0 | 0 | 0 | 0 | 1 | -90 | 90 | -0.0017597 | -0.00044103 | 0.0017599 | 0.00044065
12 | 13 | 2.0817 | 0.80064 | 2.1008e-09 | 0 | 0 | 0 | 0 | 0 | 1 | -90 | 90 | -0.0042802 | -0.0010723 | 0.0042806 | 0.0010722
13 | 14 | 1.4564 | 0.56017 | 1.4698e-09 | 0 | 0 | 0 | 0 | 0 | 1 | -90 | 90 | -0.0050006 | -0.0012527 | 0.005001 | 0.0012527
14 | 18 | 3.0745 | 1.1825 | 3.1028e-09 | 0 | 0 | 0 | 0 | 0 | 1 | -90 | 90 | -0.0053404 | -0.0013378 | 0.0053413 | 0.0013378
18 | 139 | 9.3384 | 3.5917 | 9.4241e-09 | 0 | 0 | 0 | 0 | 0 | 1 | -90 | 90 | -0.0096442 | -0.002413 | 0.0096536 | 0.0024156
17 | 156 | 73.9271 | 28.4335 | 7.4605e-08 | 0 | 0 | 0 | 0 | 0 | 1 | -90 | 90 | 0.0042245 | 0.0010532 | -0.0042103 | -0.001055
156 | 155 | 1.9445 | 0.74788 | 1.9623e-09 | 0 | 0 | 0 | 0 | 0 | 1 | -90 | 90 | 0.002383 | 0.00059707 | -0.0023829 | -0.00059721
139 | 140 | 4.1035 | 1.5783 | 4.1411e-09 | 0 | 0 | 0 | 0 | 0 | 1 | -90 | 90 | 0.002573 | 0.000644 | -0.0025727 | -0.00064429
139 | 124 | 4.8261 | 1.8562 | 4.8704e-09 | 0 | 0 | 0 | 0 | 0 | 1 | -90 | 90 | -0.012227 | -0.0030596 | 0.012234 | 0.0030621
140 | 143 | 4.8074 | 1.849 | 4.8515e-09 | 0 | 0 | 0 | 0 | 0 | 1 | -90 | 90 | 0.00055481 | 0.00013857 | -0.0005548 | -0.00013905
124 | 123 | 0.082566 | 0.031756 | 8.3323e-11 | 0 | 0 | 0 | 0 | 0 | 1 | -90 | 90 | -0.012878 | -0.0032234 | 0.012878 | 0.0032234
119 | 120 | 9.2154 | 3.5444 | 9.3e-09 | 0 | 0 | 0 | 0 | 0 | 1 | -90 | 90 | -0.0022454 | -0.00056275 | 0.0022459 | 0.00056202
120 | 121 | 1.5277 | 0.58759 | 1.5417e-09 | 0 | 0 | 0 | 0 | 0 | 1 | -90 | 90 | -0.0026656 | -0.00066721 | 0.0026657 | 0.00066711
121 | 122 | 4.5408 | 1.7465 | 4.5825e-09 | 0 | 0 | 0 | 0 | 0 | 1 | -90 | 90 | 0.014816 | 0.0037111 | -0.014805 | -0.0037075
122 | 123 | 6.1753 | 2.3751 | 6.232e-09 | 0 | 0 | 0 | 0 | 0 | 1 | -90 | 90 | 0.013684 | 0.0034266 | -0.013672 | -0.0034225
127 | 128 | 4.896 | 1.8831 | 4.9409e-09 | 0 | 0 | 0 | 0 | 0 | 1 | -90 | 90 | 0.0013117 | 0.00032826 | -0.0013116 | -0.00032872