## bus_data
BUS_I | BUS_TYPE | Pd | Qd | Gs | Bs | area | Vm | Va | baseKV | zone | Vmax | Vmin
6 | 1 | 0.0014324 | 0.000359 | 0 | 0 | 1 | 0.97003 | -0.2116 | 0.4 | 1 | 1.1 | 0.9
7 | 1 | 0.0037099 | 0.0009298 | 0 | 0 | 1 | 0.97009 | -0.21117 | 0.4 | 1 | 1.1 | 0.9
65 | 1 | 0.0040384 | 0.0010121 | 0 | 0 | 1 | 0.97034 | -0.20935 | 0.4 | 1 | 1.1 | 0.9
33 | 1 | 0.00017509 | 4.3883e-05 | 0 | 0 | 1 | 0.98127 | -0.13123 | 0.4 | 1 | 1.1 | 0.9
34 | 1 | 0.0014115 | 0.00035375 | 0 | 0 | 1 | 0.98118 | -0.13189 | 0.4 | 1 | 1.1 | 0.9
35 | 1 | 0 | 0 | 0 | 0 | 1 | 0.98131 | -0.13092 | 0.4 | 1 | 1.1 | 0.9
36 | 1 | 0 | 0 | 0 | 0 | 1 | 0.9809 | -0.13388 | 0.4 | 1 | 1.1 | 0.9
37 | 1 | 0 | 0 | 0 | 0 | 1 | 0.98187 | -0.12695 | 0.4 | 1 | 1.1 | 0.9
40 | 1 | 0.0016865 | 0.00042267 | 0 | 0 | 1 | 0.9808 | -0.13456 | 0.4 | 1 | 1.1 | 0.9
41 | 1 | 0 | 0 | 0 | 0 | 1 | 0.98279 | -0.12047 | 0.4 | 1 | 1.1 | 0.9
42 | 1 | 0.00015752 | 3.9477e-05 | 0 | 0 | 1 | 0.98162 | -0.12874 | 0.4 | 1 | 1.1 | 0.9
48 | 1 | 0.00033638 | 8.4304e-05 | 0 | 0 | 1 | 0.98029 | -0.13818 | 0.4 | 1 | 1.1 | 0.9
43 | 1 | 0.00032047 | 8.0318e-05 | 0 | 0 | 1 | 0.98411 | -0.11113 | 0.4 | 1 | 1.1 | 0.9
76 | 1 | 0.00032014 | 8.0235e-05 | 0 | 0 | 1 | 0.98153 | -0.12943 | 0.4 | 1 | 1.1 | 0.9
44 | 1 | 0.00070323 | 0.00017625 | 0 | 0 | 1 | 0.98494 | -0.10528 | 0.4 | 1 | 1.1 | 0.9
45 | 1 | 0.0047003 | 0.001178 | 0 | 0 | 1 | 0.98663 | -0.093359 | 0.4 | 1 | 1.1 | 0.9
46 | 1 | 0.00096965 | 0.00024302 | 0 | 0 | 1 | 0.98714 | -0.089736 | 0.4 | 1 | 1.1 | 0.9
54 | 1 | 0.00075443 | 0.00018908 | 0 | 0 | 1 | 0.98858 | -0.079666 | 0.4 | 1 | 1.1 | 0.9
47 | 1 | 0.00049682 | 0.00012452 | 0 | 0 | 1 | 0.98005 | -0.13988 | 0.4 | 1 | 1.1 | 0.9
49 | 1 | 0 | 0 | 0 | 0 | 1 | 0.97914 | -0.14637 | 0.4 | 1 | 1.1 | 0.9
50 | 1 | 0 | 0 | 0 | 0 | 1 | 0.97831 | -0.15222 | 0.4 | 1 | 1.1 | 0.9
61 | 1 | 0.0028222 | 0.00070732 | 0 | 0 | 1 | 0.9708 | -0.20604 | 0.4 | 1 | 1.1 | 0.9
68 | 1 | 0 | 0 | 0 | 0 | 1 | 0.99002 | -0.06953 | 0.4 | 1 | 1.1 | 0.9
62 | 1 | 0.0014195 | 0.00035577 | 0 | 0 | 1 | 0.97042 | -0.20879 | 0.4 | 1 | 1.1 | 0.9
63 | 1 | 0 | 0 | 0 | 0 | 1 | 0.97055 | -0.20788 | 0.4 | 1 | 1.1 | 0.9
64 | 1 | 0.0011933 | 0.00029908 | 0 | 0 | 1 | 0.9704 | -0.20894 | 0.4 | 1 | 1.1 | 0.9
66 | 1 | 0.001652 | 0.00041402 | 0 | 0 | 1 | 0.97029 | -0.20976 | 0.4 | 1 | 1.1 | 0.9
67 | 1 | 0.0019702 | 0.00049378 | 0 | 0 | 1 | 0.97028 | -0.20981 | 0.4 | 1 | 1.1 | 0.9
73 | 1 | 0 | 0 | 0 | 0 | 1 | 0.99332 | -0.046448 | 0.4 | 1 | 1.1 | 0.9
71 | 1 | 0 | 0 | 0 | 0 | 1 | 0.98845 | -0.080686 | 0.4 | 1 | 1.1 | 0.9
69 | 1 | 0.0047006 | 0.0011781 | 0 | 0 | 1 | 0.98744 | -0.087823 | 0.4 | 1 | 1.1 | 0.9
70 | 1 | 0.002516 | 0.00063058 | 0 | 0 | 1 | 0.98816 | -0.082733 | 0.4 | 1 | 1.1 | 0.9
72 | 1 | 0.0039636 | 0.00099337 | 0 | 0 | 1 | 0.98843 | -0.080775 | 0.4 | 1 | 1.1 | 0.9
74 | 1 | 0.00096535 | 0.00024194 | 0 | 0 | 1 | 0.99159 | -0.058735 | 0.4 | 1 | 1.1 | 0.9
75 | 1 | 0 | 0 | 0 | 0 | 1 | 0.99601 | -0.027704 | 0.4 | 1 | 1.1 | 0.9
156 | 1 | 0 | 0 | 0 | 0 | 1 | 0.99137 | -0.060344 | 0.4 | 1 | 1.1 | 0.9
91 | 1 | 0.00094375 | 0.00023653 | 0 | 0 | 1 | 0.99714 | -0.019822 | 0.4 | 1 | 1.1 | 0.9
97 | 1 | 0 | 0 | 0 | 0 | 1 | 0.99591 | -0.028366 | 0.4 | 1 | 1.1 | 0.9
77 | 1 | 0.0014647 | 0.00036708 | 0 | 0 | 1 | 0.98144 | -0.13008 | 0.4 | 1 | 1.1 | 0.9
78 | 1 | 0.00043044 | 0.00010788 | 0 | 0 | 1 | 0.98141 | -0.13024 | 0.4 | 1 | 1.1 | 0.9
79 | 1 | 0.00022778 | 5.7086e-05 | 0 | 0 | 1 | 0.9813 | -0.13105 | 0.4 | 1 | 1.1 | 0.9
80 | 1 | 0.00068358 | 0.00017132 | 0 | 0 | 1 | 0.98126 | -0.13137 | 0.4 | 1 | 1.1 | 0.9
81 | 1 | 0.00086532 | 0.00021687 | 0 | 0 | 1 | 0.98125 | -0.1314 | 0.4 | 1 | 1.1 | 0.9
82 | 1 | 0.00095704 | 0.00023986 | 0 | 0 | 1 | 0.98841 | -0.081491 | 0.4 | 1 | 1.1 | 0.9
83 | 1 | 0 | 0 | 0 | 0 | 1 | 0.98842 | -0.081395 | 0.4 | 1 | 1.1 | 0.9
84 | 1 | 0 | 0 | 0 | 0 | 1 | 0.98858 | -0.080249 | 0.4 | 1 | 1.1 | 0.9
85 | 1 | 0.00027785 | 6.9637e-05 | 0 | 0 | 1 | 0.98841 | -0.081447 | 0.4 | 1 | 1.1 | 0.9
86 | 1 | 0 | 0 | 0 | 0 | 1 | 0.98876 | -0.078975 | 0.4 | 1 | 1.1 | 0.9
87 | 1 | 0.00034861 | 8.737e-05 | 0 | 0 | 1 | 0.98857 | -0.080311 | 0.4 | 1 | 1.1 | 0.9
93 | 1 | 0.00029609 | 7.4208e-05 | 0 | 0 | 1 | 0.98888 | -0.078111 | 0.4 | 1 | 1.1 | 0.9
94 | 1 | 0.00014308 | 3.586e-05 | 0 | 0 | 1 | 0.98875 | -0.079009 | 0.4 | 1 | 1.1 | 0.9
88 | 1 | 0.0014197 | 0.00035582 | 0 | 0 | 1 | 0.99889 | -0.007669 | 0.4 | 1 | 1.1 | 0.9
89 | 1 | 0.00085136 | 0.00021337 | 0 | 0 | 1 | 0.99894 | -0.0073089 | 0.4 | 1 | 1.1 | 0.9
90 | 1 | 0 | 0 | 0 | 0 | 1 | 0.999 | -0.00695 | 0.4 | 1 | 1.1 | 0.9
92 | 3 | 0.0060154 | 0.0015076 | 0 | 0 | 1 | 1 | 0 | 0.4 | 1 | 1.1 | 0.9
154 | 1 | 0.00021753 | 5.4519e-05 | 0 | 0 | 1 | 0.98902 | -0.077095 | 0.4 | 1 | 1.1 | 0.9
95 | 1 | 0.00062612 | 0.00015692 | 0 | 0 | 1 | 0.99588 | -0.028608 | 0.4 | 1 | 1.1 | 0.9
98 | 1 | 0.0038379 | 0.00096186 | 0 | 0 | 1 | 0.99541 | -0.03194 | 0.4 | 1 | 1.1 | 0.9
103 | 1 | 0.0011248 | 0.00028189 | 0 | 0 | 1 | 0.98757 | -0.087419 | 0.4 | 1 | 1.1 | 0.9
104 | 1 | 0 | 0 | 0 | 0 | 1 | 0.98755 | -0.087579 | 0.4 | 1 | 1.1 | 0.9
105 | 1 | 0.00029382 | 7.3638e-05 | 0 | 0 | 1 | 0.98813 | -0.083445 | 0.4 | 1 | 1.1 | 0.9
107 | 1 | 0.00035719 | 8.9521e-05 | 0 | 0 | 1 | 0.98751 | -0.087805 | 0.4 | 1 | 1.1 | 0.9
106 | 1 | 0.00031428 | 7.8766e-05 | 0 | 0 | 1 | 0.98829 | -0.082273 | 0.4 | 1 | 1.1 | 0.9
108 | 1 | 0.00022805 | 5.7154e-05 | 0 | 0 | 1 | 0.98832 | -0.082061 | 0.4 | 1 | 1.1 | 0.9
109 | 1 | 0.00024828 | 6.2225e-05 | 0 | 0 | 1 | 0.98751 | -0.08787 | 0.4 | 1 | 1.1 | 0.9
150 | 1 | 0.00028491 | 7.1406e-05 | 0 | 0 | 1 | 0.98832 | -0.082024 | 0.4 | 1 | 1.1 | 0.9
110 | 1 | 0.00051574 | 0.00012926 | 0 | 0 | 1 | 0.98749 | -0.087999 | 0.4 | 1 | 1.1 | 0.9
151 | 1 | 0.0020821 | 0.00052182 | 0 | 0 | 1 | 0.98834 | -0.081887 | 0.4 | 1 | 1.1 | 0.9
152 | 1 | 0.00023797 | 5.9642e-05 | 0 | 0 | 1 | 0.98839 | -0.081568 | 0.4 | 1 | 1.1 | 0.9
153 | 1 | 0 | 0 | 0 | 0 | 1 | 0.98926 | -0.075371 | 0.4 | 1 | 1.1 | 0.9
155 | 1 | 0.0010759 | 0.00026965 | 0 | 0 | 1 | 0.99057 | -0.065987 | 0.4 | 1 | 1.1 | 0.9
157 | 1 | 0.00054277 | 0.00013603 | 0 | 0 | 1 | 0.99131 | -0.060774 | 0.4 | 1 | 1.1 | 0.9
158 | 1 | 0.00012046 | 3.0191e-05 | 0 | 0 | 1 | 0.99126 | -0.061129 | 0.4 | 1 | 1.1 | 0.9
161 | 1 | 0 | 0 | 0 | 0 | 1 | 0.99125 | -0.061177 | 0.4 | 1 | 1.1 | 0.9
159 | 1 | 0.00048239 | 0.0001209 | 0 | 0 | 1 | 0.99123 | -0.061272 | 0.4 | 1 | 1.1 | 0.9
160 | 1 | 0.00039936 | 0.00010009 | 0 | 0 | 1 | 0.99124 | -0.061247 | 0.4 | 1 | 1.1 | 0.9

## generator_data
GEN_BUS | PG | QG | QMAX | QMIN | VG | MBASE | GEN_STATUS | PMAX | PMIN
92 | 0.071402 | 0.017998 | 10 | -10 | 1 | 100 | 1 | 10 | 0

## branch_data
F_BUS | T_BUS | BR_R | BR_X | BR_B | RATE_A | RATE_B | RATE_C | TAP | SHIFT | BR_STATUS | ANGMIN | ANGMAX | P_in | Q_in | P_out | Q_out
6 | 7 | 3.6715 | 1.4121 | 3.7052e-09 | 0 | 0 | 0 | 0 | 0 | 1 | -90 | 90 | -0.0014324 | -0.000359 | 0.0014325 | 0.00035869
7 | 65 | 4.3358 | 1.6676 | 4.3756e-09 | 0 | 0 | 0 | 0 | 0 | 1 | -90 | 90 | -0.0051423 | -0.0012885 | 0.0051436 | 0.0012886
65 | 63 | 1.9569 | 0.75265 | 1.9748e-09 | 0 | 0 | 0 | 0 | 0 | 1 | -90 | 90 | -0.0091819 | -0.0023007 | 0.0091838 | 0.0023012
33 | 34 | 5.8556 | 2.2522 | 5.9093e-09 | 0 | 0 | 0 | 0 | 0 | 1 | -90 | 90 | 0.0014116 | 0.00035324 | -0.0014115 | -0.00035375
33 | 35 | 2.4836 | 0.95522 | 2.5064e-09 | 0 | 0 | 0 | 0 | 0 | 1 | -90 | 90 | -0.0015867 | -0.00039712 | 0.0015868 | 0.0003969
35 | 36 | 1.7817 | 0.68527 | 3.5961e-09 | 0 | 0 | 0 | 0 | 0 | 1 | -90 | 90 | 0.020959 | 0.0052716 | -0.02095 | -0.0052687
35 | 37 | 2.2235 | 0.85517 | 4.4877e-09 | 0 | 0 | 0 | 0 | 0 | 1 | -90 | 90 | -0.022546 | -0.0056685 | 0.022558 | 0.0056729
36 | 40 | 0.41013 | 0.15774 | 8.2779e-10 | 0 | 0 | 0 | 0 | 0 | 1 | -90 | 90 | 0.02095 | 0.0052687 | -0.020948 | -0.005268
37 | 41 | 3.0648 | 1.1788 | 6.1859e-09 | 0 | 0 | 0 | 0 | 0 | 1 | -90 | 90 | -0.02671 | -0.0067118 | 0.026734 | 0.0067204
37 | 42 | 5.3937 | 2.0745 | 5.4432e-09 | 0 | 0 | 0 | 0 | 0 | 1 | -90 | 90 | 0.0041515 | 0.0010389 | -0.0041505 | -0.001039
40 | 48 | 2.3739 | 0.91306 | 4.7915e-09 | 0 | 0 | 0 | 0 | 0 | 1 | -90 | 90 | 0.019262 | 0.0048453 | -0.019252 | -0.004842
41 | 43 | 4.4236 | 1.7014 | 8.9285e-09 | 0 | 0 | 0 | 0 | 0 | 1 | -90 | 90 | -0.026734 | -0.0067204 | 0.026769 | 0.0067329
42 | 76 | 2.1766 | 0.83714 | 2.1965e-09 | 0 | 0 | 0 | 0 | 0 | 1 | -90 | 90 | 0.0039929 | 0.00099951 | -0.0039926 | -0.00099958
48 | 47 | 1.1308 | 0.43492 | 2.2824e-09 | 0 | 0 | 0 | 0 | 0 | 1 | -90 | 90 | 0.018916 | 0.0047577 | -0.018911 | -0.0047562
43 | 44 | 2.7474 | 1.0567 | 5.5453e-09 | 0 | 0 | 0 | 0 | 0 | 1 | -90 | 90 | -0.027089 | -0.0068133 | 0.027111 | 0.0068212
76 | 77 | 2.2321 | 0.85849 | 2.2526e-09 | 0 | 0 | 0 | 0 | 0 | 1 | -90 | 90 | 0.0036724 | 0.00091934 | -0.0036721 | -0.00091943
44 | 45 | 5.4608 | 2.1003 | 1.1022e-08 | 0 | 0 | 0 | 0 | 0 | 1 | -90 | 90 | -0.027815 | -0.0069975 | 0.027861 | 0.0070142
45 | 46 | 1.4219 | 0.5469 | 2.87e-09 | 0 | 0 | 0 | 0 | 0 | 1 | -90 | 90 | -0.032561 | -0.0081922 | 0.032578 | 0.0081983
46 | 54 | 3.8438 | 1.4784 | 7.7581e-09 | 0 | 0 | 0 | 0 | 0 | 1 | -90 | 90 | -0.033547 | -0.0084413 | 0.033594 | 0.0084587
54 | 68 | 3.7939 | 1.4592 | 7.6575e-09 | 0 | 0 | 0 | 0 | 0 | 1 | -90 | 90 | -0.034349 | -0.0086477 | 0.034398 | 0.0086657
47 | 49 | 4.4327 | 1.7049 | 8.9468e-09 | 0 | 0 | 0 | 0 | 0 | 1 | -90 | 90 | 0.018415 | 0.0046317 | -0.018398 | -0.0046262
49 | 50 | 3.9953 | 1.5367 | 8.0639e-09 | 0 | 0 | 0 | 0 | 0 | 1 | -90 | 90 | 0.018398 | 0.0046262 | -0.018383 | -0.0046212
50 | 61 | 36.4512 | 14.0197 | 3.6786e-08 | 0 | 0 | 0 | 0 | 0 | 1 | -90 | 90 | 0.018383 | 0.0046212 | -0.018246 | -0.0045721
61 | 62 | 5.4214 | 2.0852 | 5.4712e-09 | 0 | 0 | 0 | 0 | 0 | 1 | -90 | 90 | 0.0062378 | 0.0015629 | -0.0062354 | -0.0015625
61 | 63 | 2.4632 | 0.94737 | 2.4858e-09 | 0 | 0 | 0 | 0 | 0 | 1 | -90 | 90 | 0.0091861 | 0.0023019 | -0.0091838 | -0.0023012
68 | 73 | 6.5312 | 2.512 | 1.3182e-08 | 0 | 0 | 0 | 0 | 0 | 1 | -90 | 90 | -0.045601 | -0.011473 | 0.045748 | 0.011529
68 | 71 | 12.6989 | 4.8842 | 1.2815e-08 | 0 | 0 | 0 | 0 | 0 | 1 | -90 | 90 | 0.011203 | 0.0028078 | -0.011186 | -0.0028024
62 | 64 | 0.37668 | 0.14488 | 3.8013e-10 | 0 | 0 | 0 | 0 | 0 | 1 | -90 | 90 | 0.0048159 | 0.0012068 | -0.0048158 | -0.0012068
64 | 66 | 2.757 | 1.0604 | 2.7823e-09 | 0 | 0 | 0 | 0 | 0 | 1 | -90 | 90 | 0.0036225 | 0.00090767 | -0.0036221 | -0.00090778
66 | 67 | 0.3295 | 0.12673 | 3.3252e-10 | 0 | 0 | 0 | 0 | 0 | 1 | -90 | 90 | 0.0019702 | 0.00049376 | -0.0019701 | -0.00049378
73 | 74 | 13.5627 | 5.2164 | 1.3687e-08 | 0 | 0 | 0 | 0 | 0 | 1 | -90 | 90 | 0.011561 | 0.0028886 | -0.011542 | -0.0028825
73 | 75 | 4.2448 | 1.6326 | 8.5675e-09 | 0 | 0 | 0 | 0 | 0 | 1 | -90 | 90 | -0.057309 | -0.014417 | 0.057459 | 0.014474
71 | 72 | 0.28725 | 0.11048 | 2.8988e-10 | 0 | 0 | 0 | 0 | 0 | 1 | -90 | 90 | 0.0039636 | 0.00099336 | -0.0039636 | -0.00099337
71 | 70 | 3.6024 | 1.3856 | 3.6355e-09 | 0 | 0 | 0 | 0 | 0 | 1 | -90 | 90 | 0.007222 | 0.001809 | -0.00722 | -0.0018086
69 | 70 | 13.7499 | 5.2884 | 1.3876e-08 | 0 | 0 | 0 | 0 | 0 | 1 | -90 | 90 | -0.0047006 | -0.0011781 | 0.0047039 | 0.001178
74 | 156 | 1.935 | 0.74422 | 1.9527e-09 | 0 | 0 | 0 | 0 | 0 | 1 | -90 | 90 | 0.010576 | 0.0026405 | -0.010574 | -0.0026398
75 | 91 | 1.6611 | 0.63887 | 3.3526e-09 | 0 | 0 | 0 | 0 | 0 | 1 | -90 | 90 | -0.061926 | -0.015592 | 0.061994 | 0.015618
75 | 97 | 1.9105 | 0.7348 | 1.928e-09 | 0 | 0 | 0 | 0 | 0 | 1 | -90 | 90 | 0.0044663 | 0.0011178 | -0.0044659 | -0.0011178
156 | 157 | 3.5449 | 1.3634 | 3.5774e-09 | 0 | 0 | 0 | 0 | 0 | 1 | -90 | 90 | 0.0015451 | 0.00038623 | -0.001545 | -0.00038655
156 | 155 | 7.9358 | 3.0522 | 8.0087e-09 | 0 | 0 | 0 | 0 | 0 | 1 | -90 | 90 | 0.0090289 | 0.0022536 | -0.0090219 | -0.0022517
91 | 90 | 2.6793 | 1.0305 | 5.4078e-09 | 0 | 0 | 0 | 0 | 0 | 1 | -90 | 90 | -0.062938 | -0.015855 | 0.063051 | 0.015898
97 | 98 | 12.0115 | 4.6198 | 1.2122e-08 | 0 | 0 | 0 | 0 | 0 | 1 | -90 | 90 | 0.0038398 | 0.00096139 | -0.0038379 | -0.00096186
97 | 95 | 4.9765 | 1.9141 | 5.0222e-09 | 0 | 0 | 0 | 0 | 0 | 1 | -90 | 90 | 0.00062615 | 0.00015643 | -0.00062612 | -0.00015692
77 | 78 | 0.85964 | 0.33063 | 8.6753e-10 | 0 | 0 | 0 | 0 | 0 | 1 | -90 | 90 | 0.0022074 | 0.00055235 | -0.0022074 | -0.00055241
78 | 79 | 5.7586 | 2.2149 | 5.8115e-09 | 0 | 0 | 0 | 0 | 0 | 1 | -90 | 90 | 0.0017769 | 0.00044454 | -0.0017767 | -0.00044502
79 | 80 | 2.5689 | 0.98805 | 2.5925e-09 | 0 | 0 | 0 | 0 | 0 | 1 | -90 | 90 | 0.001549 | 0.00038793 | -0.0015489 | -0.00038815
80 | 81 | 0.40693 | 0.15651 | 4.1067e-10 | 0 | 0 | 0 | 0 | 0 | 1 | -90 | 90 | 0.00086532 | 0.00021683 | -0.00086532 | -0.00021687
82 | 83 | 1.283 | 0.49345 | 1.2948e-09 | 0 | 0 | 0 | 0 | 0 | 1 | -90 | 90 | -0.00095703 | -0.00023986 | 0.00095705 | 0.00023973
83 | 84 | 11.7404 | 4.5155 | 1.1848e-08 | 0 | 0 | 0 | 0 | 0 | 1 | -90 | 90 | -0.0012349 | -0.00030914 | 0.0012351 | 0.00030805
83 | 85 | 2.385 | 0.91729 | 2.4068e-09 | 0 | 0 | 0 | 0 | 0 | 1 | -90 | 90 | 0.00027786 | 6.9402e-05 | -0.00027785 | -6.9637e-05
84 | 86 | 10.1338 | 3.8976 | 1.0227e-08 | 0 | 0 | 0 | 0 | 0 | 1 | -90 | 90 | -0.0015837 | -0.0003952 | 0.001584 | 0.00039431
84 | 87 | 2.2444 | 0.86325 | 2.265e-09 | 0 | 0 | 0 | 0 | 0 | 1 | -90 | 90 | 0.00034861 | 8.715e-05 | -0.00034861 | -8.737e-05
86 | 93 | 6.2845 | 2.4171 | 6.3421e-09 | 0 | 0 | 0 | 0 | 0 | 1 | -90 | 90 | -0.0017271 | -0.00042988 | 0.0017273 | 0.00042934
86 | 94 | 2.935 | 1.1288 | 2.9619e-09 | 0 | 0 | 0 | 0 | 0 | 1 | -90 | 90 | 0.00014308 | 3.5571e-05 | -0.00014308 | -3.586e-05
93 | 154 | 6.3074 | 2.4259 | 6.3653e-09 | 0 | 0 | 0 | 0 | 0 | 1 | -90 | 90 | -0.0020234 | -0.00050355 | 0.0020236 | 0.00050303
88 | 89 | 3.294 | 1.2669 | 3.3243e-09 | 0 | 0 | 0 | 0 | 0 | 1 | -90 | 90 | -0.0014197 | -0.00035582 | 0.0014198 | 0.00035552
89 | 90 | 2.0511 | 0.78887 | 2.0699e-09 | 0 | 0 | 0 | 0 | 0 | 1 | -90 | 90 | -0.0022712 | -0.00056889 | 0.0022713 | 0.00056872
90 | 92 | 1.3997 | 0.53833 | 2.825e-09 | 0 | 0 | 0 | 0 | 0 | 1 | -90 | 90 | -0.065323 | -0.016466 | 0.065386 | 0.016491
154 | 153 | 9.6567 | 3.7141 | 9.7453e-09 | 0 | 0 | 0 | 0 | 0 | 1 | -90 | 90 | -0.0022412 | -0.00055755 | 0.0022417 | 0.0005568
103 | 104 | 1.8098 | 0.69608 | 1.8264e-09 | 0 | 0 | 0 | 0 | 0 | 1 | -90 | 90 | 0.0011213 | 0.00028018 | -0.0011213 | -0.00028035
103 | 105 | 22.3448 | 8.5941 | 2.255e-08 | 0 | 0 | 0 | 0 | 0 | 1 | -90 | 90 | -0.0022461 | -0.00056208 | 0.0022473 | 0.00056035
104 | 107 | 2.5449 | 0.9788 | 2.5682e-09 | 0 | 0 | 0 | 0 | 0 | 1 | -90 | 90 | 0.0011213 | 0.00028035 | -0.0011212 | -0.00028059
105 | 106 | 5.8121 | 2.2354 | 5.8654e-09 | 0 | 0 | 0 | 0 | 0 | 1 | -90 | 90 | -0.0025411 | -0.00063399 | 0.0025415 | 0.00063357
107 | 109 | 1.0822 | 0.41624 | 1.0922e-09 | 0 | 0 | 0 | 0 | 0 | 1 | -90 | 90 | 0.00076403 | 0.00019107 | -0.00076403 | -0.00019117
106 | 108 | 0.93564 | 0.35986 | 9.4422e-10 | 0 | 0 | 0 | 0 | 0 | 1 | -90 | 90 | -0.0028558 | -0.00071234 | 0.0028559 | 0.00071228
108 | 150 | 0.15186 | 0.058406 | 1.5325e-10 | 0 | 0 | 0 | 0 | 0 | 1 | -90 | 90 | -0.0030839 | -0.00076943 | 0.0030839 | 0.00076942
109 | 110 | 3.1714 | 1.2198 | 3.2005e-09 | 0 | 0 | 0 | 0 | 0 | 1 | -90 | 90 | 0.00051575 | 0.00012895 | -0.00051574 | -0.00012926
150 | 151 | 0.5141 | 0.19773 | 5.1881e-10 | 0 | 0 | 0 | 0 | 0 | 1 | -90 | 90 | -0.0033688 | -0.00084083 | 0.0033689 | 0.0008408
151 | 152 | 0.74125 | 0.2851 | 7.4805e-10 | 0 | 0 | 0 | 0 | 0 | 1 | -90 | 90 | -0.005451 | -0.0013626 | 0.0054512 | 0.0013626
152 | 153 | 13.7965 | 5.3063 | 1.3923e-08 | 0 | 0 | 0 | 0 | 0 | 1 | -90 | 90 | -0.0056892 | -0.0014223 | 0.0056941 | 0.0014228
153 | 155 | 14.9523 | 5.7509 | 1.509e-08 | 0 | 0 | 0 | 0 | 0 | 1 | -90 | 90 | -0.0079358 | -0.0019796 | 0.007946 | 0.001982
157 | 158 | 4.5268 | 1.7411 | 4.5683e-09 | 0 | 0 | 0 | 0 | 0 | 1 | -90 | 90 | 0.0010023 | 0.00025052 | -0.0010022 | -0.00025095
158 | 161 | 0.69157 | 0.26599 | 6.9791e-10 | 0 | 0 | 0 | 0 | 0 | 1 | -90 | 90 | 0.00088177 | 0.00022076 | -0.00088176 | -0.00022083
161 | 160 | 1.0113 | 0.38895 | 1.0205e-09 | 0 | 0 | 0 | 0 | 0 | 1 | -90 | 90 | 0.00088176 | 0.00022083 | -0.00088176 | -0.00022092
159 | 160 | 0.66733 | 0.25667 | 6.7346e-10 | 0 | 0 | 0 | 0 | 0 | 1 | -90 | 90 | -0.00048239 | -0.0001209 | 0.00048239 | 0.00012083