## bus_data
BUS_I | BUS_TYPE | Pd | Qd | Gs | Bs | area | Vm | Va | baseKV | zone | Vmax | Vmin
1 | 1 | 0.00027694 | 6.9409e-05 | 0 | 0 | 1 | 0.98128 | -0.132 | 0.4 | 1 | 1.1 | 0.9
2 | 1 | 0 | 0 | 0 | 0 | 1 | 0.98129 | -0.13194 | 0.4 | 1 | 1.1 | 0.9
3 | 1 | 0 | 0 | 0 | 0 | 1 | 0.98116 | -0.1329 | 0.4 | 1 | 1.1 | 0.9
4 | 1 | 0 | 0 | 0 | 0 | 1 | 0.9852 | -0.10357 | 0.4 | 1 | 1.1 | 0.9
9 | 1 | 0.00087996 | 0.00022054 | 0 | 0 | 1 | 0.98098 | -0.13418 | 0.4 | 1 | 1.1 | 0.9
126 | 1 | 0 | 0 | 0 | 0 | 1 | 0.98599 | -0.097829 | 0.4 | 1 | 1.1 | 0.9
5 | 1 | 0.0015919 | 0.00039897 | 0 | 0 | 1 | 0.98025 | -0.1395 | 0.4 | 1 | 1.1 | 0.9
6 | 1 | 0 | 0 | 0 | 0 | 1 | 0.98029 | -0.13916 | 0.4 | 1 | 1.1 | 0.9
7 | 1 | 0 | 0 | 0 | 0 | 1 | 0.98028 | -0.13929 | 0.4 | 1 | 1.1 | 0.9
8 | 1 | 0 | 0 | 0 | 0 | 1 | 0.98068 | -0.1364 | 0.4 | 1 | 1.1 | 0.9
25 | 1 | 0.00019493 | 4.8853e-05 | 0 | 0 | 1 | 0.98026 | -0.13937 | 0.4 | 1 | 1.1 | 0.9
19 | 1 | 0.00052391 | 0.0001313 | 0 | 0 | 1 | 0.98072 | -0.13612 | 0.4 | 1 | 1.1 | 0.9
10 | 1 | 0.00031856 | 7.9839e-05 | 0 | 0 | 1 | 0.9809 | -0.13477 | 0.4 | 1 | 1.1 | 0.9
11 | 1 | 0 | 0 | 0 | 0 | 1 | 0.98075 | -0.13586 | 0.4 | 1 | 1.1 | 0.9
21 | 1 | 0.00013535 | 3.3922e-05 | 0 | 0 | 1 | 0.98068 | -0.13638 | 0.4 | 1 | 1.1 | 0.9
233 | 1 | 0 | 0 | 0 | 0 | 1 | 0.98036 | -0.13876 | 0.4 | 1 | 1.1 | 0.9
24 | 1 | 0.00022847 | 5.7261e-05 | 0 | 0 | 1 | 0.98025 | -0.13949 | 0.4 | 1 | 1.1 | 0.9
72 | 1 | 0.0014157 | 0.00035481 | 0 | 0 | 1 | 0.98862 | -0.080701 | 0.4 | 1 | 1.1 | 0.9
73 | 1 | 0.00045598 | 0.00011428 | 0 | 0 | 1 | 0.98839 | -0.082351 | 0.4 | 1 | 1.1 | 0.9
74 | 1 | 0 | 0 | 0 | 0 | 1 | 0.98907 | -0.07749 | 0.4 | 1 | 1.1 | 0.9
75 | 1 | 0.00071575 | 0.00017938 | 0 | 0 | 1 | 0.98831 | -0.082931 | 0.4 | 1 | 1.1 | 0.9
76 | 1 | 0.00020038 | 5.0221e-05 | 0 | 0 | 1 | 0.98905 | -0.077589 | 0.4 | 1 | 1.1 | 0.9
78 | 1 | 0 | 0 | 0 | 0 | 1 | 0.9963 | -0.026082 | 0.4 | 1 | 1.1 | 0.9
77 | 1 | 0 | 0 | 0 | 0 | 1 | 0.98638 | -0.096752 | 0.4 | 1 | 1.1 | 0.9
110 | 1 | 0.00028226 | 7.074e-05 | 0 | 0 | 1 | 0.98905 | -0.077641 | 0.4 | 1 | 1.1 | 0.9
115 | 1 | 0 | 0 | 0 | 0 | 1 | 0.98358 | -0.11704 | 0.4 | 1 | 1.1 | 0.9
79 | 1 | 0 | 0 | 0 | 0 | 1 | 0.98398 | -0.11389 | 0.4 | 1 | 1.1 | 0.9
86 | 1 | 0.000914 | 0.00022907 | 0 | 0 | 1 | 0.99673 | -0.023062 | 0.4 | 1 | 1.1 | 0.9
131 | 1 | 0.00054779 | 0.00013729 | 0 | 0 | 1 | 0.98389 | -0.11453 | 0.4 | 1 | 1.1 | 0.9
137 | 1 | 0 | 0 | 0 | 0 | 1 | 0.98337 | -0.1183 | 0.4 | 1 | 1.1 | 0.9
80 | 1 | 0.0014389 | 0.00036062 | 0 | 0 | 1 | 0.97641 | -0.16599 | 0.4 | 1 | 1.1 | 0.9
81 | 1 | 0.0020645 | 0.00051741 | 0 | 0 | 1 | 0.97618 | -0.16769 | 0.4 | 1 | 1.1 | 0.9
82 | 1 | 0 | 0 | 0 | 0 | 1 | 0.97657 | -0.16486 | 0.4 | 1 | 1.1 | 0.9
83 | 1 | 0.00093653 | 0.00023472 | 0 | 0 | 1 | 0.97594 | -0.16943 | 0.4 | 1 | 1.1 | 0.9
84 | 1 | 0.0008604 | 0.00021564 | 0 | 0 | 1 | 0.97621 | -0.16746 | 0.4 | 1 | 1.1 | 0.9
85 | 1 | 0 | 0 | 0 | 0 | 1 | 0.97937 | -0.14482 | 0.4 | 1 | 1.1 | 0.9
90 | 1 | 0.00087431 | 0.00021912 | 0 | 0 | 1 | 0.9758 | -0.1704 | 0.4 | 1 | 1.1 | 0.9
93 | 1 | 0.0012057 | 0.00030216 | 0 | 0 | 1 | 0.97603 | -0.16874 | 0.4 | 1 | 1.1 | 0.9
119 | 1 | 0 | 0 | 0 | 0 | 1 | 0.97787 | -0.15555 | 0.4 | 1 | 1.1 | 0.9
117 | 1 | 0.0013892 | 0.00034816 | 0 | 0 | 1 | 0.98072 | -0.13518 | 0.4 | 1 | 1.1 | 0.9
87 | 1 | 0.00082381 | 0.00020647 | 0 | 0 | 1 | 0.99778 | -0.015607 | 0.4 | 1 | 1.1 | 0.9
88 | 1 | 0.00094354 | 0.00023647 | 0 | 0 | 1 | 0.99895 | -0.0074107 | 0.4 | 1 | 1.1 | 0.9
135 | 1 | 0.00087016 | 0.00021808 | 0 | 0 | 1 | 0.99931 | -0.0048707 | 0.4 | 1 | 1.1 | 0.9
89 | 1 | 0.0008128 | 0.00020371 | 0 | 0 | 1 | 0.97572 | -0.171 | 0.4 | 1 | 1.1 | 0.9
91 | 1 | 0.0012192 | 0.00030555 | 0 | 0 | 1 | 0.97568 | -0.17127 | 0.4 | 1 | 1.1 | 0.9
92 | 1 | 0.00093971 | 0.00023551 | 0 | 0 | 1 | 0.97567 | -0.17134 | 0.4 | 1 | 1.1 | 0.9
94 | 1 | 0.0010494 | 0.00026299 | 0 | 0 | 1 | 0.97597 | -0.16915 | 0.4 | 1 | 1.1 | 0.9
95 | 1 | 0.00075864 | 0.00019013 | 0 | 0 | 1 | 0.97577 | -0.17061 | 0.4 | 1 | 1.1 | 0.9
99 | 1 | 0.00076011 | 0.0001905 | 0 | 0 | 1 | 0.97573 | -0.17088 | 0.4 | 1 | 1.1 | 0.9
96 | 1 | 0.00089441 | 0.00022416 | 0 | 0 | 1 | 0.97566 | -0.17139 | 0.4 | 1 | 1.1 | 0.9
97 | 1 | 0.0011315 | 0.00028359 | 0 | 0 | 1 | 0.97571 | -0.17104 | 0.4 | 1 | 1.1 | 0.9
98 | 1 | 0.00081061 | 0.00020316 | 0 | 0 | 1 | 0.97566 | -0.17139 | 0.4 | 1 | 1.1 | 0.9
100 | 1 | 0.0011403 | 0.00028578 | 0 | 0 | 1 | 0.97645 | -0.16572 | 0.4 | 1 | 1.1 | 0.9
101 | 1 | 0.0031104 | 0.00077953 | 0 | 0 | 1 | 0.97625 | -0.16715 | 0.4 | 1 | 1.1 | 0.9
102 | 1 | 0 | 0 | 0 | 0 | 1 | 0.9765 | -0.16541 | 0.4 | 1 | 1.1 | 0.9
103 | 1 | 0 | 0 | 0 | 0 | 1 | 0.97612 | -0.16811 | 0.4 | 1 | 1.1 | 0.9
104 | 1 | 0 | 0 | 0 | 0 | 1 | 0.97654 | -0.16507 | 0.4 | 1 | 1.1 | 0.9
105 | 1 | 0.0043597 | 0.0010926 | 0 | 0 | 1 | 0.97611 | -0.1682 | 0.4 | 1 | 1.1 | 0.9
234 | 1 | 0 | 0 | 0 | 0 | 1 | 0.97585 | -0.17006 | 0.4 | 1 | 1.1 | 0.9
112 | 1 | 0.0010635 | 0.00026655 | 0 | 0 | 1 | 0.97716 | -0.16068 | 0.4 | 1 | 1.1 | 0.9
111 | 1 | 0.0020715 | 0.00051917 | 0 | 0 | 1 | 0.9762 | -0.16751 | 0.4 | 1 | 1.1 | 0.9
114 | 1 | 0.003349 | 0.00083934 | 0 | 0 | 1 | 0.97602 | -0.16887 | 0.4 | 1 | 1.1 | 0.9
106 | 1 | 0.0010671 | 0.00026744 | 0 | 0 | 1 | 0.97584 | -0.17014 | 0.4 | 1 | 1.1 | 0.9
107 | 1 | 0.0008724 | 0.00021864 | 0 | 0 | 1 | 0.97588 | -0.16986 | 0.4 | 1 | 1.1 | 0.9
108 | 1 | 0.0022469 | 0.00056312 | 0 | 0 | 1 | 0.97572 | -0.17099 | 0.4 | 1 | 1.1 | 0.9
109 | 1 | 0.0016997 | 0.00042599 | 0 | 0 | 1 | 0.976 | -0.16896 | 0.4 | 1 | 1.1 | 0.9
113 | 1 | 0.00054406 | 0.00013636 | 0 | 0 | 1 | 0.97579 | -0.17051 | 0.4 | 1 | 1.1 | 0.9
343 | 1 | 0.00077334 | 0.00019382 | 0 | 0 | 1 | 0.97569 | -0.17119 | 0.4 | 1 | 1.1 | 0.9
305 | 1 | 0.00069423 | 0.00017399 | 0 | 0 | 1 | 0.98326 | -0.11932 | 0.4 | 1 | 1.1 | 0.9
116 | 1 | 0 | 0 | 0 | 0 | 1 | 0.98322 | -0.11936 | 0.4 | 1 | 1.1 | 0.9
348 | 1 | 0.0023243 | 0.00058253 | 0 | 0 | 1 | 0.98304 | -0.12062 | 0.4 | 1 | 1.1 | 0.9
118 | 1 | 0 | 0 | 0 | 0 | 1 | 0.98168 | -0.12833 | 0.4 | 1 | 1.1 | 0.9
120 | 1 | 0.0005735 | 0.00014373 | 0 | 0 | 1 | 0.9831 | -0.11824 | 0.4 | 1 | 1.1 | 0.9
121 | 1 | 0.00085727 | 0.00021485 | 0 | 0 | 1 | 0.98158 | -0.1291 | 0.4 | 1 | 1.1 | 0.9
134 | 1 | 0.0003608 | 9.0424e-05 | 0 | 0 | 1 | 0.98349 | -0.11553 | 0.4 | 1 | 1.1 | 0.9
142 | 1 | 0 | 0 | 0 | 0 | 1 | 0.98156 | -0.12919 | 0.4 | 1 | 1.1 | 0.9
122 | 1 | 0.0065355 | 0.001638 | 0 | 0 | 1 | 0.99847 | -0.010545 | 0.4 | 1 | 1.1 | 0.9
123 | 1 | 0.00058518 | 0.00014666 | 0 | 0 | 1 | 0.99876 | -0.0085394 | 0.4 | 1 | 1.1 | 0.9
124 | 1 | 0 | 0 | 0 | 0 | 1 | 0.9953 | -0.032569 | 0.4 | 1 | 1.1 | 0.9
125 | 3 | 0.00082138 | 0.00020586 | 0 | 0 | 1 | 1 | 0 | 0.4 | 1 | 1.1 | 0.9
127 | 1 | 0 | 0 | 0 | 0 | 1 | 0.99475 | -0.03647 | 0.4 | 1 | 1.1 | 0.9
129 | 1 | 0.0010163 | 0.0002547 | 0 | 0 | 1 | 0.99459 | -0.037626 | 0.4 | 1 | 1.1 | 0.9
128 | 1 | 0.0012658 | 0.00031723 | 0 | 0 | 1 | 0.99464 | -0.037206 | 0.4 | 1 | 1.1 | 0.9
133 | 1 | 0 | 0 | 0 | 0 | 1 | 0.99456 | -0.037795 | 0.4 | 1 | 1.1 | 0.9
130 | 1 | 0.001135 | 0.00028445 | 0 | 0 | 1 | 0.98389 | -0.11455 | 0.4 | 1 | 1.1 | 0.9
132 | 1 | 0.00071899 | 0.0001802 | 0 | 0 | 1 | 0.99453 | -0.038023 | 0.4 | 1 | 1.1 | 0.9
136 | 1 | 0.0011917 | 0.00029867 | 0 | 0 | 1 | 0.98299 | -0.12099 | 0.4 | 1 | 1.1 | 0.9
138 | 1 | 0 | 0 | 0 | 0 | 1 | 0.98069 | -0.13754 | 0.4 | 1 | 1.1 | 0.9
139 | 1 | 0 | 0 | 0 | 0 | 1 | 0.98051 | -0.13877 | 0.4 | 1 | 1.1 | 0.9
224 | 1 | 0.00052245 | 0.00013094 | 0 | 0 | 1 | 0.98042 | -0.13943 | 0.4 | 1 | 1.1 | 0.9
141 | 1 | 0 | 0 | 0 | 0 | 1 | 0.97789 | -0.15842 | 0.4 | 1 | 1.1 | 0.9
341 | 1 | 0.00021754 | 5.4521e-05 | 0 | 0 | 1 | 0.97789 | -0.15847 | 0.4 | 1 | 1.1 | 0.9
302 | 1 | 0.00057741 | 0.00014471 | 0 | 0 | 1 | 0.9779 | -0.15834 | 0.4 | 1 | 1.1 | 0.9
143 | 1 | 0.00061144 | 0.00015324 | 0 | 0 | 1 | 0.98156 | -0.12922 | 0.4 | 1 | 1.1 | 0.9
171 | 1 | 0.00022946 | 5.7507e-05 | 0 | 0 | 1 | 0.97974 | -0.14326 | 0.4 | 1 | 1.1 | 0.9
172 | 1 | 0 | 0 | 0 | 0 | 1 | 0.97974 | -0.14324 | 0.4 | 1 | 1.1 | 0.9
173 | 1 | 0 | 0 | 0 | 0 | 1 | 0.97975 | -0.1432 | 0.4 | 1 | 1.1 | 0.9
195 | 1 | 0.00031197 | 7.8187e-05 | 0 | 0 | 1 | 0.97977 | -0.14304 | 0.4 | 1 | 1.1 | 0.9
194 | 1 | 0.0007271 | 0.00018223 | 0 | 0 | 1 | 0.97973 | -0.14334 | 0.4 | 1 | 1.1 | 0.9
219 | 1 | 0.0024373 | 0.00061086 | 0 | 0 | 1 | 0.98013 | -0.14155 | 0.4 | 1 | 1.1 | 0.9
220 | 1 | 0.00066363 | 0.00016632 | 0 | 0 | 1 | 0.98012 | -0.14159 | 0.4 | 1 | 1.1 | 0.9
221 | 1 | 0 | 0 | 0 | 0 | 1 | 0.9802 | -0.14102 | 0.4 | 1 | 1.1 | 0.9
222 | 1 | 0.00024022 | 6.0206e-05 | 0 | 0 | 1 | 0.98012 | -0.14163 | 0.4 | 1 | 1.1 | 0.9
223 | 1 | 0 | 0 | 0 | 0 | 1 | 0.98034 | -0.14004 | 0.4 | 1 | 1.1 | 0.9
225 | 1 | 0.00039629 | 9.932e-05 | 0 | 0 | 1 | 0.98032 | -0.14018 | 0.4 | 1 | 1.1 | 0.9
344 | 1 | 0.0050069 | 0.0012548 | 0 | 0 | 1 | 0.97559 | -0.17195 | 0.4 | 1 | 1.1 | 0.9
269 | 1 | 0.00022343 | 5.5996e-05 | 0 | 0 | 1 | 0.97428 | -0.18496 | 0.4 | 1 | 1.1 | 0.9
270 | 1 | 0.00032345 | 8.1064e-05 | 0 | 0 | 1 | 0.97417 | -0.18575 | 0.4 | 1 | 1.1 | 0.9
271 | 1 | 0 | 0 | 0 | 0 | 1 | 0.9745 | -0.18328 | 0.4 | 1 | 1.1 | 0.9
272 | 1 | 0.0004377 | 0.0001097 | 0 | 0 | 1 | 0.97409 | -0.18631 | 0.4 | 1 | 1.1 | 0.9
273 | 1 | 0 | 0 | 0 | 0 | 1 | 0.97501 | -0.17952 | 0.4 | 1 | 1.1 | 0.9
339 | 1 | 0.00018311 | 4.5891e-05 | 0 | 0 | 1 | 0.97407 | -0.18649 | 0.4 | 1 | 1.1 | 0.9
337 | 1 | 0.00025326 | 6.3472e-05 | 0 | 0 | 1 | 0.97497 | -0.17979 | 0.4 | 1 | 1.1 | 0.9
340 | 1 | 0.001255 | 0.00031453 | 0 | 0 | 1 | 0.97509 | -0.17893 | 0.4 | 1 | 1.1 | 0.9
294 | 1 | 0.0010996 | 0.00027559 | 0 | 0 | 1 | 0.97835 | -0.15508 | 0.4 | 1 | 1.1 | 0.9
295 | 1 | 0.00029746 | 7.4551e-05 | 0 | 0 | 1 | 0.97827 | -0.15565 | 0.4 | 1 | 1.1 | 0.9
296 | 1 | 0 | 0 | 0 | 0 | 1 | 0.97861 | -0.15315 | 0.4 | 1 | 1.1 | 0.9
297 | 1 | 0.00032942 | 8.256e-05 | 0 | 0 | 1 | 0.97797 | -0.15786 | 0.4 | 1 | 1.1 | 0.9
298 | 1 | 0.00014168 | 3.5508e-05 | 0 | 0 | 1 | 0.97855 | -0.15359 | 0.4 | 1 | 1.1 | 0.9
299 | 1 | 0.00072428 | 0.00018152 | 0 | 0 | 1 | 0.97886 | -0.15136 | 0.4 | 1 | 1.1 | 0.9
311 | 1 | 0.0003208 | 8.0401e-05 | 0 | 0 | 1 | 0.97623 | -0.17054 | 0.4 | 1 | 1.1 | 0.9
300 | 1 | 0.0003132 | 7.8495e-05 | 0 | 0 | 1 | 0.97855 | -0.1536 | 0.4 | 1 | 1.1 | 0.9
304 | 1 | 0 | 0 | 0 | 0 | 1 | 0.98119 | -0.13435 | 0.4 | 1 | 1.1 | 0.9
301 | 1 | 0.00028473 | 7.136e-05 | 0 | 0 | 1 | 0.97795 | -0.15799 | 0.4 | 1 | 1.1 | 0.9
308 | 1 | 0.00036116 | 9.0516e-05 | 0 | 0 | 1 | 0.97496 | -0.17986 | 0.4 | 1 | 1.1 | 0.9
321 | 1 | 0.00076388 | 0.00019145 | 0 | 0 | 1 | 0.97514 | -0.17855 | 0.4 | 1 | 1.1 | 0.9
333 | 1 | 0.00017518 | 4.3903e-05 | 0 | 0 | 1 | 0.97397 | -0.18722 | 0.4 | 1 | 1.1 | 0.9
334 | 1 | 0 | 0 | 0 | 0 | 1 | 0.97397 | -0.1872 | 0.4 | 1 | 1.1 | 0.9
335 | 1 | 0 | 0 | 0 | 0 | 1 | 0.97398 | -0.18718 | 0.4 | 1 | 1.1 | 0.9
338 | 1 | 0.00017712 | 4.4391e-05 | 0 | 0 | 1 | 0.97398 | -0.18713 | 0.4 | 1 | 1.1 | 0.9

## generator_data
GEN_BUS | PG | QG | QMAX | QMIN | VG | MBASE | GEN_STATUS | PMAX | PMIN
125 | 0.090094 | 0.022685 | 10 | -10 | 1 | 100 | 1 | 10 | 0

## branch_data
F_BUS | T_BUS | BR_R | BR_X | BR_B | RATE_A | RATE_B | RATE_C | TAP | SHIFT | BR_STATUS | ANGMIN | ANGMAX | P_in | Q_in | P_out | Q_out
1 | 2 | 2.6823 | 1.0316 | 2.7069e-09 | 0 | 0 | 0 | 0 | 0 | 1 | -90 | 90 | -0.00027694 | -6.9409e-05 | 0.00027694 | 6.9149e-05
2 | 3 | 2.287 | 0.8796 | 2.3079e-09 | 0 | 0 | 0 | 0 | 0 | 1 | -90 | 90 | 0.0051464 | 0.0012786 | -0.0051457 | -0.0012785
2 | 4 | 64.5777 | 24.8376 | 6.517e-08 | 0 | 0 | 0 | 0 | 0 | 1 | -90 | 90 | -0.0054233 | -0.0013477 | 0.0054443 | 0.0013495
3 | 9 | 3.071 | 1.1812 | 3.0992e-09 | 0 | 0 | 0 | 0 | 0 | 1 | -90 | 90 | 0.0051457 | 0.0012785 | -0.0051448 | -0.0012785
4 | 126 | 13.0667 | 5.0256 | 1.3187e-08 | 0 | 0 | 0 | 0 | 0 | 1 | -90 | 90 | -0.0054443 | -0.0013495 | 0.0054485 | 0.0013498
9 | 10 | 1.7128 | 0.65878 | 1.7285e-09 | 0 | 0 | 0 | 0 | 0 | 1 | -90 | 90 | 0.0042649 | 0.0010579 | -0.0042645 | -0.001058
126 | 134 | 4.7578 | 1.8299 | 1.4404e-08 | 0 | 0 | 0 | 0 | 0 | 1 | -90 | 90 | 0.047297 | 0.011895 | -0.047181 | -0.011851
126 | 124 | 15.866 | 6.1023 | 4.8035e-08 | 0 | 0 | 0 | 0 | 0 | 1 | -90 | 90 | -0.052746 | -0.013244 | 0.053229 | 0.013425
5 | 6 | 2.64 | 1.0154 | 2.6642e-09 | 0 | 0 | 0 | 0 | 0 | 1 | -90 | 90 | -0.0015919 | -0.00039898 | 0.001592 | 0.00039875
6 | 7 | 3.8264 | 1.4717 | 3.8615e-09 | 0 | 0 | 0 | 0 | 0 | 1 | -90 | 90 | 0.00042341 | 0.00010489 | -0.0004234 | -0.00010526
6 | 8 | 17.0023 | 6.5393 | 1.7158e-08 | 0 | 0 | 0 | 0 | 0 | 1 | -90 | 90 | -0.0020154 | -0.00050364 | 0.0020162 | 0.00050229
7 | 25 | 2.3651 | 0.90965 | 2.3868e-09 | 0 | 0 | 0 | 0 | 0 | 1 | -90 | 90 | 0.0004234 | 0.00010526 | -0.0004234 | -0.00010549
8 | 19 | 1.711 | 0.65806 | 1.7267e-09 | 0 | 0 | 0 | 0 | 0 | 1 | -90 | 90 | -0.0020162 | -0.00050229 | 0.0020162 | 0.00050215
25 | 24 | 6.4543 | 2.4824 | 6.5135e-09 | 0 | 0 | 0 | 0 | 0 | 1 | -90 | 90 | 0.00022847 | 5.6636e-05 | -0.00022847 | -5.7261e-05
19 | 11 | 1.2938 | 0.49763 | 1.3057e-09 | 0 | 0 | 0 | 0 | 0 | 1 | -90 | 90 | -0.0025401 | -0.00063345 | 0.0025402 | 0.00063336
10 | 11 | 3.3788 | 1.2995 | 3.4098e-09 | 0 | 0 | 0 | 0 | 0 | 1 | -90 | 90 | 0.003946 | 0.00097814 | -0.0039454 | -0.00097825
11 | 21 | 4.523 | 1.7396 | 4.5645e-09 | 0 | 0 | 0 | 0 | 0 | 1 | -90 | 90 | 0.0014051 | 0.00034488 | -0.001405 | -0.00034528
21 | 233 | 22.682 | 8.7239 | 2.289e-08 | 0 | 0 | 0 | 0 | 0 | 1 | -90 | 90 | 0.0012697 | 0.00031136 | -0.0012693 | -0.00031341
233 | 195 | 41.5694 | 15.9882 | 4.1951e-08 | 0 | 0 | 0 | 0 | 0 | 1 | -90 | 90 | 0.0012693 | 0.00031341 | -0.0012685 | -0.00031715
72 | 73 | 1.0414 | 0.40055 | 3.1529e-09 | 0 | 0 | 0 | 0 | 0 | 1 | -90 | 90 | 0.019953 | 0.0049724 | -0.019948 | -0.004971
72 | 74 | 1.8951 | 0.72889 | 5.7375e-09 | 0 | 0 | 0 | 0 | 0 | 1 | -90 | 90 | -0.021368 | -0.0053272 | 0.021378 | 0.0053303
73 | 75 | 0.37455 | 0.14406 | 1.134e-09 | 0 | 0 | 0 | 0 | 0 | 1 | -90 | 90 | 0.019492 | 0.0048567 | -0.019491 | -0.0048562
74 | 76 | 2.5947 | 0.99796 | 2.6185e-09 | 0 | 0 | 0 | 0 | 0 | 1 | -90 | 90 | 0.00048265 | 0.00012048 | -0.00048264 | -0.00012073
74 | 78 | 29.8543 | 11.4824 | 9.0385e-08 | 0 | 0 | 0 | 0 | 0 | 1 | -90 | 90 | -0.02186 | -0.0054507 | 0.022015 | 0.0055014
75 | 77 | 9.2478 | 3.5569 | 2.7998e-08 | 0 | 0 | 0 | 0 | 0 | 1 | -90 | 90 | 0.018775 | 0.0046768 | -0.018739 | -0.0046659
76 | 110 | 2.3305 | 0.89636 | 2.3519e-09 | 0 | 0 | 0 | 0 | 0 | 1 | -90 | 90 | 0.00028226 | 7.0511e-05 | -0.00028226 | -7.074e-05
78 | 86 | 1.7642 | 0.67856 | 5.3413e-09 | 0 | 0 | 0 | 0 | 0 | 1 | -90 | 90 | -0.022015 | -0.0055014 | 0.022024 | 0.0055044
77 | 115 | 27.3027 | 10.501 | 8.266e-08 | 0 | 0 | 0 | 0 | 0 | 1 | -90 | 90 | 0.0092389 | 0.0022912 | -0.0092135 | -0.0022894
77 | 79 | 22.7193 | 8.7382 | 2.2928e-08 | 0 | 0 | 0 | 0 | 0 | 1 | -90 | 90 | 0.0095005 | 0.0023748 | -0.0094782 | -0.0023684
115 | 305 | 3.0696 | 1.1806 | 3.0978e-09 | 0 | 0 | 0 | 0 | 0 | 1 | -90 | 90 | 0.0092135 | 0.0022894 | -0.0092106 | -0.0022886
79 | 131 | 4.7189 | 1.815 | 4.7622e-09 | 0 | 0 | 0 | 0 | 0 | 1 | -90 | 90 | 0.0016829 | 0.00042131 | -0.0016827 | -0.00042171
79 | 137 | 7.0764 | 2.7217 | 7.1414e-09 | 0 | 0 | 0 | 0 | 0 | 1 | -90 | 90 | 0.0077953 | 0.0019471 | -0.0077905 | -0.001946
86 | 87 | 4.1881 | 1.6108 | 1.268e-08 | 0 | 0 | 0 | 0 | 0 | 1 | -90 | 90 | -0.022938 | -0.0057335 | 0.022962 | 0.0057413
131 | 130 | 0.26908 | 0.10349 | 2.7154e-10 | 0 | 0 | 0 | 0 | 0 | 1 | -90 | 90 | 0.001135 | 0.00028442 | -0.001135 | -0.00028445
137 | 116 | 5.765 | 2.2173 | 5.8179e-09 | 0 | 0 | 0 | 0 | 0 | 1 | -90 | 90 | 0.0023251 | 0.00058159 | -0.0023247 | -0.00058203
137 | 136 | 6.1621 | 2.3701 | 6.2187e-09 | 0 | 0 | 0 | 0 | 0 | 1 | -90 | 90 | 0.0054655 | 0.0013644 | -0.0054635 | -0.0013642
80 | 81 | 3.0787 | 1.1841 | 3.1069e-09 | 0 | 0 | 0 | 0 | 0 | 1 | -90 | 90 | 0.0068505 | 0.0017159 | -0.0068489 | -0.0017156
80 | 82 | 1.681 | 0.64654 | 1.6964e-09 | 0 | 0 | 0 | 0 | 0 | 1 | -90 | 90 | -0.0082894 | -0.0020765 | 0.0082907 | 0.0020769
81 | 83 | 4.5157 | 1.7368 | 4.5572e-09 | 0 | 0 | 0 | 0 | 0 | 1 | -90 | 90 | 0.0047844 | 0.0011982 | -0.0047833 | -0.0011982
82 | 84 | 4.3027 | 1.6549 | 4.3422e-09 | 0 | 0 | 0 | 0 | 0 | 1 | -90 | 90 | 0.0074759 | 0.0018728 | -0.0074732 | -0.0018722
82 | 85 | 15.8179 | 6.0838 | 1.5963e-08 | 0 | 0 | 0 | 0 | 0 | 1 | -90 | 90 | -0.015767 | -0.0039497 | 0.01581 | 0.003965
83 | 90 | 3.1072 | 1.1951 | 3.1357e-09 | 0 | 0 | 0 | 0 | 0 | 1 | -90 | 90 | 0.0038468 | 0.00096345 | -0.0038463 | -0.00096355
84 | 93 | 2.4011 | 0.92352 | 2.4232e-09 | 0 | 0 | 0 | 0 | 0 | 1 | -90 | 90 | 0.0066128 | 0.0016566 | -0.0066117 | -0.0016564
85 | 119 | 4.8889 | 1.8803 | 1.4801e-08 | 0 | 0 | 0 | 0 | 0 | 1 | -90 | 90 | 0.027396 | 0.0068688 | -0.027355 | -0.0068546
85 | 117 | 2.7947 | 1.0749 | 8.461e-09 | 0 | 0 | 0 | 0 | 0 | 1 | -90 | 90 | -0.043206 | -0.010834 | 0.043264 | 0.010855
90 | 89 | 2.525 | 0.97114 | 2.5481e-09 | 0 | 0 | 0 | 0 | 0 | 1 | -90 | 90 | 0.002972 | 0.00074442 | -0.0029717 | -0.00074457
93 | 94 | 0.95397 | 0.36691 | 9.6273e-10 | 0 | 0 | 0 | 0 | 0 | 1 | -90 | 90 | 0.005406 | 0.0013542 | -0.0054057 | -0.0013542
119 | 112 | 2.3328 | 0.89723 | 7.0626e-09 | 0 | 0 | 0 | 0 | 0 | 1 | -90 | 90 | 0.027355 | 0.0068546 | -0.027336 | -0.0068478
117 | 118 | 1.9259 | 0.74073 | 5.8307e-09 | 0 | 0 | 0 | 0 | 0 | 1 | -90 | 90 | -0.044653 | -0.011203 | 0.044695 | 0.011219
87 | 88 | 4.4539 | 1.713 | 1.3484e-08 | 0 | 0 | 0 | 0 | 0 | 1 | -90 | 90 | -0.023786 | -0.0059477 | 0.023813 | 0.0059567
88 | 135 | 1.3295 | 0.51134 | 4.025e-09 | 0 | 0 | 0 | 0 | 0 | 1 | -90 | 90 | -0.024756 | -0.0061932 | 0.024765 | 0.0061961
135 | 125 | 2.4653 | 0.94821 | 7.4639e-09 | 0 | 0 | 0 | 0 | 0 | 1 | -90 | 90 | -0.025635 | -0.0064142 | 0.025652 | 0.0064201
89 | 91 | 1.53 | 0.58845 | 1.544e-09 | 0 | 0 | 0 | 0 | 0 | 1 | -90 | 90 | 0.0021589 | 0.00054086 | -0.0021588 | -0.00054098
91 | 92 | 0.98384 | 0.3784 | 9.9287e-10 | 0 | 0 | 0 | 0 | 0 | 1 | -90 | 90 | 0.0009397 | 0.00023542 | -0.00093969 | -0.00023551
94 | 95 | 4.1601 | 1.6 | 4.1982e-09 | 0 | 0 | 0 | 0 | 0 | 1 | -90 | 90 | 0.0043564 | 0.0010912 | -0.0043555 | -0.0010912
95 | 99 | 0.92861 | 0.35716 | 9.3713e-10 | 0 | 0 | 0 | 0 | 0 | 1 | -90 | 90 | 0.0035969 | 0.00090111 | -0.0035968 | -0.00090115
99 | 97 | 0.66835 | 0.25706 | 6.7448e-10 | 0 | 0 | 0 | 0 | 0 | 1 | -90 | 90 | 0.0028367 | 0.00071065 | -0.0028366 | -0.00071069
96 | 97 | 2.5407 | 0.97719 | 2.564e-09 | 0 | 0 | 0 | 0 | 0 | 1 | -90 | 90 | -0.001705 | -0.00042731 | 0.0017051 | 0.0004271
96 | 98 | 0.10059 | 0.03869 | 1.0152e-10 | 0 | 0 | 0 | 0 | 0 | 1 | -90 | 90 | 0.0008106 | 0.00020315 | -0.0008106 | -0.00020316
100 | 101 | 2.1873 | 0.84126 | 6.622e-09 | 0 | 0 | 0 | 0 | 0 | 1 | -90 | 90 | 0.0081221 | 0.0020345 | -0.0081205 | -0.0020345
100 | 102 | 0.41913 | 0.1612 | 1.2689e-09 | 0 | 0 | 0 | 0 | 0 | 1 | -90 | 90 | -0.0092623 | -0.0023203 | 0.0092627 | 0.0023203
101 | 103 | 2.3767 | 0.9141 | 2.3985e-09 | 0 | 0 | 0 | 0 | 0 | 1 | -90 | 90 | 0.0050101 | 0.001255 | -0.0050095 | -0.001255
102 | 104 | 0.23084 | 0.088783 | 6.9886e-10 | 0 | 0 | 0 | 0 | 0 | 1 | -90 | 90 | -0.018293 | -0.0045811 | 0.018294 | 0.0045813
102 | 105 | 3.8297 | 1.473 | 3.8649e-09 | 0 | 0 | 0 | 0 | 0 | 1 | -90 | 90 | 0.0090302 | 0.0022608 | -0.0090268 | -0.0022598
103 | 234 | 4.8287 | 1.8572 | 4.873e-09 | 0 | 0 | 0 | 0 | 0 | 1 | -90 | 90 | 0.0050095 | 0.001255 | -0.0050081 | -0.0012549
104 | 112 | 2.0748 | 0.79799 | 6.2815e-09 | 0 | 0 | 0 | 0 | 0 | 1 | -90 | 90 | -0.026256 | -0.0065757 | 0.026272 | 0.0065812
104 | 111 | 3.8154 | 1.4675 | 7.7008e-09 | 0 | 0 | 0 | 0 | 0 | 1 | -90 | 90 | 0.0079623 | 0.0019944 | -0.0079596 | -0.0019941
105 | 114 | 1.7799 | 0.68459 | 1.7963e-09 | 0 | 0 | 0 | 0 | 0 | 1 | -90 | 90 | 0.0046671 | 0.0011671 | -0.0046667 | -0.0011671
234 | 344 | 4.6784 | 1.7994 | 4.7214e-09 | 0 | 0 | 0 | 0 | 0 | 1 | -90 | 90 | 0.0050081 | 0.0012549 | -0.0050068 | -0.0012548
111 | 109 | 3.0438 | 1.1707 | 3.0717e-09 | 0 | 0 | 0 | 0 | 0 | 1 | -90 | 90 | 0.0058881 | 0.0014749 | -0.0058869 | -0.0014747
114 | 113 | 15.3417 | 5.9007 | 1.5483e-08 | 0 | 0 | 0 | 0 | 0 | 1 | -90 | 90 | 0.0013177 | 0.0003278 | -0.0013175 | -0.00032916
106 | 107 | 1.0276 | 0.39521 | 1.037e-09 | 0 | 0 | 0 | 0 | 0 | 1 | -90 | 90 | -0.0033142 | -0.00083021 | 0.0033143 | 0.00083016
106 | 108 | 4.6645 | 1.794 | 4.7073e-09 | 0 | 0 | 0 | 0 | 0 | 1 | -90 | 90 | 0.0022471 | 0.00056277 | -0.0022468 | -0.00056312
107 | 109 | 2.6827 | 1.0318 | 2.7073e-09 | 0 | 0 | 0 | 0 | 0 | 1 | -90 | 90 | -0.0041867 | -0.0010488 | 0.0041872 | 0.0010488
113 | 343 | 10.7917 | 4.1506 | 1.0891e-08 | 0 | 0 | 0 | 0 | 0 | 1 | -90 | 90 | 0.0007734 | 0.00019281 | -0.00077333 | -0.00019382
305 | 304 | 21.8245 | 8.394 | 2.2025e-08 | 0 | 0 | 0 | 0 | 0 | 1 | -90 | 90 | 0.0085164 | 0.0021146 | -0.008499 | -0.0021101
116 | 348 | 6.8059 | 2.6176 | 6.8683e-09 | 0 | 0 | 0 | 0 | 0 | 1 | -90 | 90 | 0.0023247 | 0.00058203 | -0.0023243 | -0.00058253
118 | 120 | 2.7549 | 1.0596 | 8.3406e-09 | 0 | 0 | 0 | 0 | 0 | 1 | -90 | 90 | -0.046164 | -0.011586 | 0.046229 | 0.01161
118 | 121 | 6.5377 | 2.5145 | 6.5977e-09 | 0 | 0 | 0 | 0 | 0 | 1 | -90 | 90 | 0.0014689 | 0.00036729 | -0.0014687 | -0.00036786
120 | 134 | 0.73365 | 0.28217 | 2.2211e-09 | 0 | 0 | 0 | 0 | 0 | 1 | -90 | 90 | -0.046803 | -0.011754 | 0.04682 | 0.011761
121 | 142 | 1.8354 | 0.70594 | 1.8523e-09 | 0 | 0 | 0 | 0 | 0 | 1 | -90 | 90 | 0.00061145 | 0.00015301 | -0.00061144 | -0.00015319
142 | 143 | 0.59437 | 0.2286 | 5.9983e-10 | 0 | 0 | 0 | 0 | 0 | 1 | -90 | 90 | 0.00061144 | 0.00015319 | -0.00061144 | -0.00015324
122 | 123 | 0.41893 | 0.16113 | 1.2683e-09 | 0 | 0 | 0 | 0 | 0 | 1 | -90 | 90 | -0.062941 | -0.015877 | 0.062959 | 0.015884
122 | 124 | 5.1247 | 1.971 | 1.5515e-08 | 0 | 0 | 0 | 0 | 0 | 1 | -90 | 90 | 0.056406 | 0.014239 | -0.056232 | -0.014174
123 | 125 | 1.7701 | 0.6808 | 5.359e-09 | 0 | 0 | 0 | 0 | 0 | 1 | -90 | 90 | -0.063544 | -0.016031 | 0.06362 | 0.01606
124 | 127 | 16.633 | 6.3973 | 1.6786e-08 | 0 | 0 | 0 | 0 | 0 | 1 | -90 | 90 | 0.0030031 | 0.00074894 | -0.0030015 | -0.00074999
127 | 129 | 8.5455 | 3.2867 | 8.6239e-09 | 0 | 0 | 0 | 0 | 0 | 1 | -90 | 90 | 0.0017356 | 0.00043345 | -0.0017353 | -0.0004342
127 | 128 | 7.4809 | 2.8773 | 7.5495e-09 | 0 | 0 | 0 | 0 | 0 | 1 | -90 | 90 | 0.0012659 | 0.00031653 | -0.0012658 | -0.00031723
129 | 133 | 3.0136 | 1.1591 | 3.0413e-09 | 0 | 0 | 0 | 0 | 0 | 1 | -90 | 90 | 0.00071903 | 0.0001795 | -0.00071901 | -0.0001798
133 | 132 | 4.075 | 1.5673 | 4.1123e-09 | 0 | 0 | 0 | 0 | 0 | 1 | -90 | 90 | 0.00071901 | 0.0001798 | -0.00071899 | -0.0001802
136 | 138 | 48.4186 | 18.6225 | 4.8863e-08 | 0 | 0 | 0 | 0 | 0 | 1 | -90 | 90 | 0.0042718 | 0.0010655 | -0.004262 | -0.0010665
138 | 139 | 3.6104 | 1.3886 | 3.6435e-09 | 0 | 0 | 0 | 0 | 0 | 1 | -90 | 90 | 0.004262 | 0.0010665 | -0.0042613 | -0.0010666
139 | 224 | 1.9148 | 0.73646 | 1.9324e-09 | 0 | 0 | 0 | 0 | 0 | 1 | -90 | 90 | 0.0042613 | 0.0010666 | -0.0042609 | -0.0010666
224 | 223 | 2.0653 | 0.79435 | 2.0843e-09 | 0 | 0 | 0 | 0 | 0 | 1 | -90 | 90 | 0.0037385 | 0.00093567 | -0.0037382 | -0.00093575
141 | 341 | 2.5271 | 0.97195 | 2.5503e-09 | 0 | 0 | 0 | 0 | 0 | 1 | -90 | 90 | 0.00021754 | 5.4278e-05 | -0.00021754 | -5.4522e-05
141 | 302 | 4.426 | 1.7023 | 4.4666e-09 | 0 | 0 | 0 | 0 | 0 | 1 | -90 | 90 | -0.00021754 | -5.4278e-05 | 0.00021754 | 5.3852e-05
302 | 301 | 5.5254 | 2.1252 | 5.5762e-09 | 0 | 0 | 0 | 0 | 0 | 1 | -90 | 90 | -0.00079495 | -0.00019856 | 0.00079498 | 0.00019805
171 | 172 | 1.374 | 0.52845 | 1.3866e-09 | 0 | 0 | 0 | 0 | 0 | 1 | -90 | 90 | -0.00022945 | -5.7507e-05 | 0.00022945 | 5.7374e-05
172 | 173 | 2.3453 | 0.90205 | 2.3669e-09 | 0 | 0 | 0 | 0 | 0 | 1 | -90 | 90 | -0.00022945 | -5.7374e-05 | 0.00022945 | 5.7148e-05
173 | 195 | 1.9748 | 0.75952 | 1.9929e-09 | 0 | 0 | 0 | 0 | 0 | 1 | -90 | 90 | -0.00095656 | -0.00023915 | 0.00095658 | 0.00023896
173 | 194 | 2.4174 | 0.92977 | 2.4396e-09 | 0 | 0 | 0 | 0 | 0 | 1 | -90 | 90 | 0.0007271 | 0.000182 | -0.00072709 | -0.00018223
219 | 220 | 0.45632 | 0.17551 | 4.605e-10 | 0 | 0 | 0 | 0 | 0 | 1 | -90 | 90 | 0.00090385 | 0.00022627 | -0.00090385 | -0.00022631
219 | 221 | 1.9849 | 0.76342 | 2.0031e-09 | 0 | 0 | 0 | 0 | 0 | 1 | -90 | 90 | -0.0033412 | -0.00083713 | 0.0033414 | 0.00083703
220 | 222 | 2.2392 | 0.86124 | 2.2598e-09 | 0 | 0 | 0 | 0 | 0 | 1 | -90 | 90 | 0.00024022 | 5.999e-05 | -0.00024022 | -6.0206e-05
221 | 223 | 3.6637 | 1.4091 | 3.6973e-09 | 0 | 0 | 0 | 0 | 0 | 1 | -90 | 90 | -0.0033414 | -0.00083703 | 0.0033419 | 0.00083685
223 | 225 | 4.3549 | 1.6749 | 4.3948e-09 | 0 | 0 | 0 | 0 | 0 | 1 | -90 | 90 | 0.00039629 | 9.89e-05 | -0.00039629 | -9.932e-05
269 | 270 | 7.3506 | 2.8271 | 7.418e-09 | 0 | 0 | 0 | 0 | 0 | 1 | -90 | 90 | 0.0012968 | 0.00032062 | -0.0012966 | -0.00032127
269 | 271 | 13.2951 | 5.1135 | 1.3417e-08 | 0 | 0 | 0 | 0 | 0 | 1 | -90 | 90 | -0.0015202 | -0.00037661 | 0.0015206 | 0.00037547
270 | 272 | 7.0187 | 2.6995 | 7.0831e-09 | 0 | 0 | 0 | 0 | 0 | 1 | -90 | 90 | 0.00097321 | 0.0002402 | -0.00097313 | -0.00024085
271 | 273 | 29.5772 | 11.3758 | 2.9849e-08 | 0 | 0 | 0 | 0 | 0 | 1 | -90 | 90 | -0.0015206 | -0.00037547 | 0.0015213 | 0.00037293
272 | 339 | 3.9731 | 1.5281 | 4.0096e-09 | 0 | 0 | 0 | 0 | 0 | 1 | -90 | 90 | 0.00053544 | 0.00013115 | -0.00053543 | -0.00013153
273 | 337 | 5.2755 | 2.029 | 5.3239e-09 | 0 | 0 | 0 | 0 | 0 | 1 | -90 | 90 | 0.00061444 | 0.00015326 | -0.00061442 | -0.00015376
273 | 340 | 3.3187 | 1.2764 | 3.3491e-09 | 0 | 0 | 0 | 0 | 0 | 1 | -90 | 90 | -0.0021358 | -0.00052619 | 0.0021359 | 0.00052594
339 | 338 | 21.6426 | 8.3241 | 2.1841e-08 | 0 | 0 | 0 | 0 | 0 | 1 | -90 | 90 | 0.00035232 | 8.5634e-05 | -0.00035229 | -8.7694e-05
337 | 308 | 2.3876 | 0.91832 | 2.4095e-09 | 0 | 0 | 0 | 0 | 0 | 1 | -90 | 90 | 0.00036116 | 9.0289e-05 | -0.00036116 | -9.0517e-05
340 | 321 | 1.3797 | 0.53065 | 1.3924e-09 | 0 | 0 | 0 | 0 | 0 | 1 | -90 | 90 | -0.0033909 | -0.00084047 | 0.0033911 | 0.00084041
294 | 295 | 1.3552 | 0.52123 | 1.3676e-09 | 0 | 0 | 0 | 0 | 0 | 1 | -90 | 90 | 0.0051167 | 0.0012685 | -0.0051163 | -0.0012685
294 | 296 | 3.807 | 1.4642 | 3.8419e-09 | 0 | 0 | 0 | 0 | 0 | 1 | -90 | 90 | -0.0062163 | -0.0015441 | 0.0062179 | 0.0015444
295 | 297 | 5.6044 | 2.1555 | 5.6559e-09 | 0 | 0 | 0 | 0 | 0 | 1 | -90 | 90 | 0.0048188 | 0.0011939 | -0.0048174 | -0.0011939
296 | 298 | 3.4605 | 1.331 | 3.4923e-09 | 0 | 0 | 0 | 0 | 0 | 1 | -90 | 90 | 0.0015353 | 0.00037857 | -0.0015352 | -0.00037887
296 | 299 | 2.8291 | 1.0881 | 2.855e-09 | 0 | 0 | 0 | 0 | 0 | 1 | -90 | 90 | -0.0077532 | -0.0019229 | 0.0077551 | 0.0019234
297 | 311 | 34.4583 | 13.2532 | 3.4774e-08 | 0 | 0 | 0 | 0 | 0 | 1 | -90 | 90 | 0.004488 | 0.0011114 | -0.0044802 | -0.0011117
298 | 300 | 0.10366 | 0.03987 | 1.0461e-10 | 0 | 0 | 0 | 0 | 0 | 1 | -90 | 90 | 0.0013935 | 0.00034337 | -0.0013935 | -0.00034337
299 | 304 | 24.6257 | 9.4714 | 2.4852e-08 | 0 | 0 | 0 | 0 | 0 | 1 | -90 | 90 | -0.0084794 | -0.0021049 | 0.008499 | 0.0021101
311 | 321 | 23.4546 | 9.021 | 2.367e-08 | 0 | 0 | 0 | 0 | 0 | 1 | -90 | 90 | 0.0041594 | 0.0010313 | -0.0041549 | -0.0010319
300 | 301 | 49.4283 | 19.0109 | 4.9882e-08 | 0 | 0 | 0 | 0 | 0 | 1 | -90 | 90 | 0.0010804 | 0.00026488 | -0.0010797 | -0.00026941
333 | 334 | 1.7055 | 0.65598 | 1.7212e-09 | 0 | 0 | 0 | 0 | 0 | 1 | -90 | 90 | -0.00017517 | -4.3903e-05 | 0.00017517 | 4.374e-05
334 | 335 | 1.3016 | 0.5006 | 1.3135e-09 | 0 | 0 | 0 | 0 | 0 | 1 | -90 | 90 | -0.00017517 | -4.374e-05 | 0.00017517 | 4.3616e-05
335 | 338 | 3.267 | 1.2565 | 3.2969e-09 | 0 | 0 | 0 | 0 | 0 | 1 | -90 | 90 | -0.00017517 | -4.3616e-05 | 0.00017517 | 4.3304e-05