## bus_data
BUS_I | BUS_TYPE | Pd | Qd | Gs | Bs | area | Vm | Va | baseKV | zone | Vmax | Vmin
146 | 1 | 0.00055457 | 0.00013899 | 0 | 0 | 1 | 0.9709 | -0.21148 | 0.4 | 1 | 1.1 | 0.9
143 | 1 | 0 | 0 | 0 | 0 | 1 | 0.97094 | -0.2112 | 0.4 | 1 | 1.1 | 0.9
40 | 1 | 0.00012735 | 3.1916e-05 | 0 | 0 | 1 | 0.97589 | -0.17402 | 0.4 | 1 | 1.1 | 0.9
41 | 1 | 5.2179e-05 | 1.3077e-05 | 0 | 0 | 1 | 0.97605 | -0.1728 | 0.4 | 1 | 1.1 | 0.9
42 | 1 | 0 | 0 | 0 | 0 | 1 | 0.97585 | -0.17431 | 0.4 | 1 | 1.1 | 0.9
43 | 1 | 0.0014883 | 0.00037299 | 0 | 0 | 1 | 0.9775 | -0.16187 | 0.4 | 1 | 1.1 | 0.9
44 | 1 | 0.00022647 | 5.6758e-05 | 0 | 0 | 1 | 0.97571 | -0.17533 | 0.4 | 1 | 1.1 | 0.9
45 | 1 | 0.00020977 | 5.2572e-05 | 0 | 0 | 1 | 0.97583 | -0.17443 | 0.4 | 1 | 1.1 | 0.9
46 | 1 | 0 | 0 | 0 | 0 | 1 | 0.97759 | -0.16122 | 0.4 | 1 | 1.1 | 0.9
47 | 1 | 0 | 0 | 0 | 0 | 1 | 0.97557 | -0.1764 | 0.4 | 1 | 1.1 | 0.9
50 | 1 | 0.00011855 | 2.971e-05 | 0 | 0 | 1 | 0.9758 | -0.17464 | 0.4 | 1 | 1.1 | 0.9
192 | 1 | 0 | 0 | 0 | 0 | 1 | 0.97745 | -0.16223 | 0.4 | 1 | 1.1 | 0.9
196 | 1 | 0 | 0 | 0 | 0 | 1 | 0.97757 | -0.16135 | 0.4 | 1 | 1.1 | 0.9
208 | 1 | 0.0019817 | 0.00049666 | 0 | 0 | 1 | 0.97781 | -0.15964 | 0.4 | 1 | 1.1 | 0.9
48 | 1 | 0 | 0 | 0 | 0 | 1 | 0.97524 | -0.17894 | 0.4 | 1 | 1.1 | 0.9
49 | 1 | 0.00013187 | 3.305e-05 | 0 | 0 | 1 | 0.97557 | -0.17642 | 0.4 | 1 | 1.1 | 0.9
51 | 1 | 0.0002746 | 6.882e-05 | 0 | 0 | 1 | 0.97579 | -0.17471 | 0.4 | 1 | 1.1 | 0.9
194 | 1 | 0.00036697 | 9.1971e-05 | 0 | 0 | 1 | 0.97743 | -0.16241 | 0.4 | 1 | 1.1 | 0.9
191 | 1 | 0.00081799 | 0.00020501 | 0 | 0 | 1 | 0.97743 | -0.16239 | 0.4 | 1 | 1.1 | 0.9
195 | 1 | 0.00038855 | 9.7381e-05 | 0 | 0 | 1 | 0.97754 | -0.16162 | 0.4 | 1 | 1.1 | 0.9
197 | 1 | 0 | 0 | 0 | 0 | 1 | 0.97789 | -0.15905 | 0.4 | 1 | 1.1 | 0.9
209 | 1 | 0.00031835 | 7.9785e-05 | 0 | 0 | 1 | 0.97844 | -0.155 | 0.4 | 1 | 1.1 | 0.9
232 | 1 | 0.0001074 | 2.6918e-05 | 0 | 0 | 1 | 0.97466 | -0.18328 | 0.4 | 1 | 1.1 | 0.9
59 | 1 | 0 | 0 | 0 | 0 | 1 | 0.97462 | -0.18357 | 0.4 | 1 | 1.1 | 0.9
230 | 1 | 5.4224e-05 | 1.359e-05 | 0 | 0 | 1 | 0.97449 | -0.18455 | 0.4 | 1 | 1.1 | 0.9
60 | 1 | 9.0193e-05 | 2.2604e-05 | 0 | 0 | 1 | 0.97435 | -0.18568 | 0.4 | 1 | 1.1 | 0.9
233 | 1 | 0 | 0 | 0 | 0 | 1 | 0.97435 | -0.18567 | 0.4 | 1 | 1.1 | 0.9
231 | 1 | 0.00031692 | 7.9427e-05 | 0 | 0 | 1 | 0.97437 | -0.18546 | 0.4 | 1 | 1.1 | 0.9
213 | 1 | 0 | 0 | 0 | 0 | 1 | 0.97435 | -0.18566 | 0.4 | 1 | 1.1 | 0.9
70 | 1 | 0.00086604 | 0.00021705 | 0 | 0 | 1 | 0.98474 | -0.10911 | 0.4 | 1 | 1.1 | 0.9
71 | 1 | 0 | 0 | 0 | 0 | 1 | 0.9848 | -0.10866 | 0.4 | 1 | 1.1 | 0.9
72 | 1 | 0.00022394 | 5.6125e-05 | 0 | 0 | 1 | 0.98477 | -0.10891 | 0.4 | 1 | 1.1 | 0.9
73 | 1 | 0 | 0 | 0 | 0 | 1 | 0.98519 | -0.10585 | 0.4 | 1 | 1.1 | 0.9
85 | 1 | 0.00020565 | 5.154e-05 | 0 | 0 | 1 | 0.98468 | -0.10954 | 0.4 | 1 | 1.1 | 0.9
75 | 1 | 0 | 0 | 0 | 0 | 1 | 0.98373 | -0.11646 | 0.4 | 1 | 1.1 | 0.9
94 | 1 | 0.00029891 | 7.4914e-05 | 0 | 0 | 1 | 0.98567 | -0.10235 | 0.4 | 1 | 1.1 | 0.9
74 | 1 | 0 | 0 | 0 | 0 | 1 | 0.98272 | -0.12376 | 0.4 | 1 | 1.1 | 0.9
188 | 1 | 0 | 0 | 0 | 0 | 1 | 0.98259 | -0.12474 | 0.4 | 1 | 1.1 | 0.9
170 | 1 | 0.00016529 | 4.1426e-05 | 0 | 0 | 1 | 0.98266 | -0.12416 | 0.4 | 1 | 1.1 | 0.9
86 | 1 | 0.00035568 | 8.9141e-05 | 0 | 0 | 1 | 0.98444 | -0.11128 | 0.4 | 1 | 1.1 | 0.9
84 | 1 | 0 | 0 | 0 | 0 | 1 | 0.98673 | -0.094682 | 0.4 | 1 | 1.1 | 0.9
201 | 1 | 0.00018613 | 4.6648e-05 | 0 | 0 | 1 | 0.98257 | -0.12483 | 0.4 | 1 | 1.1 | 0.9
187 | 1 | 0 | 0 | 0 | 0 | 1 | 0.98253 | -0.12517 | 0.4 | 1 | 1.1 | 0.9
199 | 1 | 0.00016573 | 4.1536e-05 | 0 | 0 | 1 | 0.9825 | -0.12535 | 0.4 | 1 | 1.1 | 0.9
200 | 1 | 0 | 0 | 0 | 0 | 1 | 0.98251 | -0.12533 | 0.4 | 1 | 1.1 | 0.9
171 | 1 | 0 | 0 | 0 | 0 | 1 | 0.98263 | -0.12438 | 0.4 | 1 | 1.1 | 0.9
76 | 1 | 0.00049721 | 0.00012461 | 0 | 0 | 1 | 0.98714 | -0.091757 | 0.4 | 1 | 1.1 | 0.9
77 | 1 | 0.00012421 | 3.1131e-05 | 0 | 0 | 1 | 0.98714 | -0.091763 | 0.4 | 1 | 1.1 | 0.9
78 | 1 | 0 | 0 | 0 | 0 | 1 | 0.98718 | -0.091455 | 0.4 | 1 | 1.1 | 0.9
79 | 1 | 0 | 0 | 0 | 0 | 1 | 0.98723 | -0.091081 | 0.4 | 1 | 1.1 | 0.9
80 | 1 | 0.00068038 | 0.00017052 | 0 | 0 | 1 | 0.98694 | -0.093219 | 0.4 | 1 | 1.1 | 0.9
93 | 1 | 0 | 0 | 0 | 0 | 1 | 0.98722 | -0.09121 | 0.4 | 1 | 1.1 | 0.9
96 | 1 | 0.00013241 | 3.3185e-05 | 0 | 0 | 1 | 0.98743 | -0.089678 | 0.4 | 1 | 1.1 | 0.9
239 | 1 | 0.00073451 | 0.00018409 | 0 | 0 | 1 | 0.9872 | -0.091293 | 0.4 | 1 | 1.1 | 0.9
95 | 1 | 0 | 0 | 0 | 0 | 1 | 0.98759 | -0.088518 | 0.4 | 1 | 1.1 | 0.9
82 | 1 | 0.0002075 | 5.2004e-05 | 0 | 0 | 1 | 0.98671 | -0.09487 | 0.4 | 1 | 1.1 | 0.9
81 | 1 | 0.00017414 | 4.3643e-05 | 0 | 0 | 1 | 0.98668 | -0.095035 | 0.4 | 1 | 1.1 | 0.9
83 | 1 | 0.00074881 | 0.00018767 | 0 | 0 | 1 | 0.98667 | -0.095139 | 0.4 | 1 | 1.1 | 0.9
87 | 1 | 0.00052486 | 0.00013154 | 0 | 0 | 1 | 0.98444 | -0.1113 | 0.4 | 1 | 1.1 | 0.9
88 | 1 | 0.00019093 | 4.7851e-05 | 0 | 0 | 1 | 0.98756 | -0.088744 | 0.4 | 1 | 1.1 | 0.9
89 | 1 | 0.00010418 | 2.611e-05 | 0 | 0 | 1 | 0.98756 | -0.088716 | 0.4 | 1 | 1.1 | 0.9
90 | 1 | 0.00015628 | 3.9167e-05 | 0 | 0 | 1 | 0.98756 | -0.088757 | 0.4 | 1 | 1.1 | 0.9
91 | 1 | 0 | 0 | 0 | 0 | 1 | 0.98757 | -0.088637 | 0.4 | 1 | 1.1 | 0.9
92 | 1 | 0.00016599 | 4.1602e-05 | 0 | 0 | 1 | 0.98758 | -0.0886 | 0.4 | 1 | 1.1 | 0.9
97 | 1 | 0 | 0 | 0 | 0 | 1 | 0.9876 | -0.088419 | 0.4 | 1 | 1.1 | 0.9
153 | 1 | 7.5371e-05 | 1.889e-05 | 0 | 0 | 1 | 0.98996 | -0.071504 | 0.4 | 1 | 1.1 | 0.9
154 | 1 | 0 | 0 | 0 | 0 | 1 | 0.99006 | -0.070766 | 0.4 | 1 | 1.1 | 0.9
109 | 1 | 0.0016677 | 0.00041796 | 0 | 0 | 1 | 0.97995 | -0.14354 | 0.4 | 1 | 1.1 | 0.9
110 | 1 | 0.00040532 | 0.00010158 | 0 | 0 | 1 | 0.97994 | -0.14364 | 0.4 | 1 | 1.1 | 0.9
111 | 1 | 0 | 0 | 0 | 0 | 1 | 0.98002 | -0.14306 | 0.4 | 1 | 1.1 | 0.9
112 | 1 | 0.00054079 | 0.00013553 | 0 | 0 | 1 | 0.97992 | -0.1438 | 0.4 | 1 | 1.1 | 0.9
113 | 1 | 0.0003342 | 8.3759e-05 | 0 | 0 | 1 | 0.98007 | -0.14271 | 0.4 | 1 | 1.1 | 0.9
115 | 1 | 0.00015331 | 3.8422e-05 | 0 | 0 | 1 | 0.97992 | -0.1438 | 0.4 | 1 | 1.1 | 0.9
114 | 1 | 0 | 0 | 0 | 0 | 1 | 0.98017 | -0.14201 | 0.4 | 1 | 1.1 | 0.9
117 | 1 | 0 | 0 | 0 | 0 | 1 | 0.98213 | -0.12788 | 0.4 | 1 | 1.1 | 0.9
124 | 1 | 0 | 0 | 0 | 0 | 1 | 0.98709 | -0.092201 | 0.4 | 1 | 1.1 | 0.9
120 | 1 | 0.00068282 | 0.00017113 | 0 | 0 | 1 | 0.98191 | -0.12943 | 0.4 | 1 | 1.1 | 0.9
166 | 1 | 0.00020635 | 5.1717e-05 | 0 | 0 | 1 | 0.98857 | -0.081613 | 0.4 | 1 | 1.1 | 0.9
224 | 1 | 0.0003132 | 7.8496e-05 | 0 | 0 | 1 | 0.9837 | -0.11675 | 0.4 | 1 | 1.1 | 0.9
217 | 1 | 0.0012408 | 0.00031098 | 0 | 0 | 1 | 0.9837 | -0.11675 | 0.4 | 1 | 1.1 | 0.9
125 | 1 | 0 | 0 | 0 | 0 | 1 | 0.97246 | -0.19991 | 0.4 | 1 | 1.1 | 0.9
126 | 1 | 0 | 0 | 0 | 0 | 1 | 0.97398 | -0.18849 | 0.4 | 1 | 1.1 | 0.9
135 | 1 | 9.8228e-05 | 2.4618e-05 | 0 | 0 | 1 | 0.97187 | -0.20435 | 0.4 | 1 | 1.1 | 0.9
132 | 1 | 0.00011031 | 2.7647e-05 | 0 | 0 | 1 | 0.97422 | -0.18661 | 0.4 | 1 | 1.1 | 0.9
121 | 1 | 0.00019861 | 4.9775e-05 | 0 | 0 | 1 | 0.98191 | -0.12948 | 0.4 | 1 | 1.1 | 0.9
122 | 1 | 0.0018827 | 0.00047184 | 0 | 0 | 1 | 0.9819 | -0.12952 | 0.4 | 1 | 1.1 | 0.9
144 | 1 | 0.00019378 | 4.8566e-05 | 0 | 0 | 1 | 0.97091 | -0.21141 | 0.4 | 1 | 1.1 | 0.9
141 | 1 | 0 | 0 | 0 | 0 | 1 | 0.97092 | -0.21138 | 0.4 | 1 | 1.1 | 0.9
162 | 1 | 0.0010467 | 0.00026232 | 0 | 0 | 1 | 0.98884 | -0.079688 | 0.4 | 1 | 1.1 | 0.9
134 | 1 | 0 | 0 | 0 | 0 | 1 | 0.99218 | -0.055716 | 0.4 | 1 | 1.1 | 0.9
165 | 1 | 0 | 0 | 0 | 0 | 1 | 0.99593 | -0.02882 | 0.4 | 1 | 1.1 | 0.9
234 | 1 | 0.00010861 | 2.722e-05 | 0 | 0 | 1 | 0.99213 | -0.05607 | 0.4 | 1 | 1.1 | 0.9
133 | 1 | 0 | 0 | 0 | 0 | 1 | 0.98895 | -0.078873 | 0.4 | 1 | 1.1 | 0.9
159 | 1 | 0.00012936 | 3.2421e-05 | 0 | 0 | 1 | 0.98668 | -0.095301 | 0.4 | 1 | 1.1 | 0.9
129 | 1 | 0 | 0 | 0 | 0 | 1 | 0.97186 | -0.20444 | 0.4 | 1 | 1.1 | 0.9
131 | 1 | 0.00012374 | 3.1011e-05 | 0 | 0 | 1 | 0.97428 | -0.18615 | 0.4 | 1 | 1.1 | 0.9
211 | 1 | 0 | 0 | 0 | 0 | 1 | 0.97429 | -0.18613 | 0.4 | 1 | 1.1 | 0.9
212 | 1 | 0 | 0 | 0 | 0 | 1 | 0.97425 | -0.18642 | 0.4 | 1 | 1.1 | 0.9
127 | 1 | 0.0003239 | 8.1178e-05 | 0 | 0 | 1 | 0.9718 | -0.20485 | 0.4 | 1 | 1.1 | 0.9
128 | 1 | 0 | 0 | 0 | 0 | 1 | 0.97182 | -0.20472 | 0.4 | 1 | 1.1 | 0.9
130 | 1 | 0.0001906 | 4.777e-05 | 0 | 0 | 1 | 0.97176 | -0.20515 | 0.4 | 1 | 1.1 | 0.9
136 | 1 | 0.0001168 | 2.9272e-05 | 0 | 0 | 1 | 0.97185 | -0.20446 | 0.4 | 1 | 1.1 | 0.9
137 | 1 | 0 | 0 | 0 | 0 | 1 | 0.97126 | -0.20891 | 0.4 | 1 | 1.1 | 0.9
139 | 1 | 0.00024201 | 6.0653e-05 | 0 | 0 | 1 | 0.97096 | -0.21111 | 0.4 | 1 | 1.1 | 0.9
151 | 3 | 0 | 0 | 0 | 0 | 1 | 1 | 0 | 0.4 | 1 | 1.1 | 0.9
163 | 1 | 0.00020304 | 5.0886e-05 | 0 | 0 | 1 | 1 | -3.6007e-06 | 0.4 | 1 | 1.1 | 0.9
149 | 1 | 0 | 0 | 0 | 0 | 1 | 0.99959 | -0.0028787 | 0.4 | 1 | 1.1 | 0.9
150 | 1 | 0 | 0 | 0 | 0 | 1 | 0.99881 | -0.008443 | 0.4 | 1 | 1.1 | 0.9
148 | 1 | 0.0016264 | 0.00040762 | 0 | 0 | 1 | 0.99918 | -0.0057826 | 0.4 | 1 | 1.1 | 0.9
160 | 1 | 0.00067158 | 0.00016831 | 0 | 0 | 1 | 0.98646 | -0.096837 | 0.4 | 1 | 1.1 | 0.9
215 | 1 | 0.00011908 | 2.9843e-05 | 0 | 0 | 1 | 0.99589 | -0.029125 | 0.4 | 1 | 1.1 | 0.9
178 | 1 | 0 | 0 | 0 | 0 | 1 | 0.99211 | -0.056205 | 0.4 | 1 | 1.1 | 0.9
140 | 1 | 0.00019704 | 4.9382e-05 | 0 | 0 | 1 | 0.97091 | -0.21144 | 0.4 | 1 | 1.1 | 0.9
142 | 1 | 0 | 0 | 0 | 0 | 1 | 0.97091 | -0.21146 | 0.4 | 1 | 1.1 | 0.9
145 | 1 | 0.00015059 | 3.7741e-05 | 0 | 0 | 1 | 0.9709 | -0.2115 | 0.4 | 1 | 1.1 | 0.9
147 | 1 | 0.00047202 | 0.0001183 | 0 | 0 | 1 | 0.99927 | -0.0051563 | 0.4 | 1 | 1.1 | 0.9
164 | 1 | 0 | 0 | 0 | 0 | 1 | 0.97741 | -0.16256 | 0.4 | 1 | 1.1 | 0.9
193 | 1 | 0 | 0 | 0 | 0 | 1 | 0.97734 | -0.16306 | 0.4 | 1 | 1.1 | 0.9
155 | 1 | 0.00062387 | 0.00015636 | 0 | 0 | 1 | 0.99004 | -0.070881 | 0.4 | 1 | 1.1 | 0.9
156 | 1 | 0.00015324 | 3.8406e-05 | 0 | 0 | 1 | 0.99074 | -0.065888 | 0.4 | 1 | 1.1 | 0.9
157 | 1 | 0.00014472 | 3.627e-05 | 0 | 0 | 1 | 0.99004 | -0.070904 | 0.4 | 1 | 1.1 | 0.9
180 | 1 | 0.0001986 | 4.9773e-05 | 0 | 0 | 1 | 0.99137 | -0.061362 | 0.4 | 1 | 1.1 | 0.9
158 | 1 | 7.1062e-05 | 1.781e-05 | 0 | 0 | 1 | 0.99004 | -0.070915 | 0.4 | 1 | 1.1 | 0.9
181 | 1 | 0 | 0 | 0 | 0 | 1 | 0.99174 | -0.058699 | 0.4 | 1 | 1.1 | 0.9
161 | 1 | 7.8605e-05 | 1.97e-05 | 0 | 0 | 1 | 0.98634 | -0.097719 | 0.4 | 1 | 1.1 | 0.9
202 | 1 | 0.00022363 | 5.6046e-05 | 0 | 0 | 1 | 0.98627 | -0.098237 | 0.4 | 1 | 1.1 | 0.9
177 | 1 | 0 | 0 | 0 | 0 | 1 | 0.98612 | -0.099321 | 0.4 | 1 | 1.1 | 0.9
238 | 1 | 0.00034317 | 8.6007e-05 | 0 | 0 | 1 | 0.97733 | -0.16314 | 0.4 | 1 | 1.1 | 0.9
185 | 1 | 0 | 0 | 0 | 0 | 1 | 0.9951 | -0.034741 | 0.4 | 1 | 1.1 | 0.9
167 | 1 | 0.00085914 | 0.00021532 | 0 | 0 | 1 | 0.98247 | -0.12557 | 0.4 | 1 | 1.1 | 0.9
168 | 1 | 0.00023972 | 6.008e-05 | 0 | 0 | 1 | 0.98249 | -0.12545 | 0.4 | 1 | 1.1 | 0.9
169 | 1 | 0.00023062 | 5.78e-05 | 0 | 0 | 1 | 0.98251 | -0.12529 | 0.4 | 1 | 1.1 | 0.9
172 | 1 | 0 | 0 | 0 | 0 | 1 | 0.98262 | -0.12446 | 0.4 | 1 | 1.1 | 0.9
173 | 1 | 0 | 0 | 0 | 0 | 1 | 0.98261 | -0.12451 | 0.4 | 1 | 1.1 | 0.9
222 | 1 | 0.00018596 | 4.6607e-05 | 0 | 0 | 1 | 0.98261 | -0.12451 | 0.4 | 1 | 1.1 | 0.9
206 | 1 | 0 | 0 | 0 | 0 | 1 | 0.98256 | -0.1249 | 0.4 | 1 | 1.1 | 0.9
204 | 1 | 0.00024608 | 6.1672e-05 | 0 | 0 | 1 | 0.98261 | -0.12454 | 0.4 | 1 | 1.1 | 0.9
223 | 1 | 0.00020459 | 5.1276e-05 | 0 | 0 | 1 | 0.98261 | -0.12452 | 0.4 | 1 | 1.1 | 0.9
214 | 1 | 0.0014112 | 0.00035369 | 0 | 0 | 1 | 0.98244 | -0.12577 | 0.4 | 1 | 1.1 | 0.9
174 | 1 | 0.00016339 | 4.0949e-05 | 0 | 0 | 1 | 0.99193 | -0.057595 | 0.4 | 1 | 1.1 | 0.9
175 | 1 | 8.2071e-05 | 2.0569e-05 | 0 | 0 | 1 | 0.99193 | -0.057608 | 0.4 | 1 | 1.1 | 0.9
176 | 1 | 0 | 0 | 0 | 0 | 1 | 0.99196 | -0.057388 | 0.4 | 1 | 1.1 | 0.9
203 | 1 | 0.00026913 | 6.7451e-05 | 0 | 0 | 1 | 0.98384 | -0.11576 | 0.4 | 1 | 1.1 | 0.9
219 | 1 | 0.00011235 | 2.8157e-05 | 0 | 0 | 1 | 0.98543 | -0.10433 | 0.4 | 1 | 1.1 | 0.9
235 | 1 | 0.00049906 | 0.00012508 | 0 | 0 | 1 | 0.99211 | -0.05623 | 0.4 | 1 | 1.1 | 0.9
216 | 1 | 0.00080805 | 0.00020252 | 0 | 0 | 1 | 0.98372 | -0.11666 | 0.4 | 1 | 1.1 | 0.9
182 | 1 | 0.00097507 | 0.00024438 | 0 | 0 | 1 | 0.98338 | -0.11908 | 0.4 | 1 | 1.1 | 0.9
218 | 1 | 8.3961e-05 | 2.1043e-05 | 0 | 0 | 1 | 0.98538 | -0.10466 | 0.4 | 1 | 1.1 | 0.9
220 | 1 | 0.0005356 | 0.00013423 | 0 | 0 | 1 | 0.98537 | -0.10471 | 0.4 | 1 | 1.1 | 0.9
221 | 1 | 0 | 0 | 0 | 0 | 1 | 0.98536 | -0.10484 | 0.4 | 1 | 1.1 | 0.9
227 | 1 | 0.00064643 | 0.00016201 | 0 | 0 | 1 | 0.98535 | -0.1049 | 0.4 | 1 | 1.1 | 0.9
186 | 1 | 0 | 0 | 0 | 0 | 1 | 0.99165 | -0.05939 | 0.4 | 1 | 1.1 | 0.9
207 | 1 | 0.0002454 | 6.1503e-05 | 0 | 0 | 1 | 0.99164 | -0.059462 | 0.4 | 1 | 1.1 | 0.9
189 | 1 | 0 | 0 | 0 | 0 | 1 | 0.98211 | -0.12819 | 0.4 | 1 | 1.1 | 0.9
229 | 1 | 0.00044963 | 0.00011269 | 0 | 0 | 1 | 0.98226 | -0.12712 | 0.4 | 1 | 1.1 | 0.9
190 | 1 | 0 | 0 | 0 | 0 | 1 | 0.98246 | -0.12567 | 0.4 | 1 | 1.1 | 0.9
225 | 1 | 0.00017451 | 4.3736e-05 | 0 | 0 | 1 | 0.9774 | -0.16258 | 0.4 | 1 | 1.1 | 0.9
226 | 1 | 0.0009244 | 0.00023168 | 0 | 0 | 1 | 0.97739 | -0.16267 | 0.4 | 1 | 1.1 | 0.9

## generator_data
GEN_BUS | PG | QG | QMAX | QMIN | VG | MBASE | GEN_STATUS | PMAX | PMIN
151 | 0.040203 | 0.010034 | 10 | -10 | 1 | 100 | 1 | 10 | 0

## branch_data
F_BUS | T_BUS | BR_R | BR_X | BR_B | RATE_A | RATE_B | RATE_C | TAP | SHIFT | BR_STATUS | ANGMIN | ANGMAX | P_in | Q_in | P_out | Q_out
146 | 143 | 6.2591 | 2.4074 | 6.3166e-09 | 0 | 0 | 0 | 0 | 0 | 1 | -90 | 90 | -0.00055456 | -0.00013899 | 0.00055458 | 0.0001384
143 | 141 | 3.9753 | 1.529 | 4.0117e-09 | 0 | 0 | 0 | 0 | 0 | 1 | -90 | 90 | 0.00054141 | 0.00013447 | -0.0005414 | -0.00013484
143 | 139 | 0.98215 | 0.37775 | 9.9117e-10 | 0 | 0 | 0 | 0 | 0 | 1 | -90 | 90 | -0.001096 | -0.00027287 | 0.001096 | 0.00027278
40 | 41 | 3.6521 | 1.4046 | 3.6856e-09 | 0 | 0 | 0 | 0 | 0 | 1 | -90 | 90 | -0.0039698 | -0.00097183 | 0.0039704 | 0.00097173
40 | 42 | 0.88252 | 0.33943 | 8.9061e-10 | 0 | 0 | 0 | 0 | 0 | 1 | -90 | 90 | 0.0038424 | 0.00093992 | -0.0038423 | -0.00093994
41 | 43 | 32.269 | 12.4112 | 3.2565e-08 | 0 | 0 | 0 | 0 | 0 | 1 | -90 | 90 | -0.0040226 | -0.0009848 | 0.0040284 | 0.00098393
42 | 44 | 3.7281 | 1.4339 | 3.7623e-09 | 0 | 0 | 0 | 0 | 0 | 1 | -90 | 90 | 0.0032393 | 0.00079002 | -0.0032389 | -0.00079021
42 | 45 | 2.4685 | 0.94943 | 2.4912e-09 | 0 | 0 | 0 | 0 | 0 | 1 | -90 | 90 | 0.00060292 | 0.00014993 | -0.00060291 | -0.00015016
43 | 46 | 1.4336 | 0.55139 | 1.4468e-09 | 0 | 0 | 0 | 0 | 0 | 1 | -90 | 90 | -0.0055166 | -0.0013569 | 0.0055171 | 0.001357
44 | 47 | 4.1957 | 1.6137 | 4.2342e-09 | 0 | 0 | 0 | 0 | 0 | 1 | -90 | 90 | 0.0030124 | 0.00073345 | -0.003012 | -0.00073369
45 | 50 | 6.7046 | 2.5787 | 6.7661e-09 | 0 | 0 | 0 | 0 | 0 | 1 | -90 | 90 | 0.00039315 | 9.7588e-05 | -0.00039314 | -9.8228e-05
46 | 192 | 4.7462 | 1.8255 | 4.7897e-09 | 0 | 0 | 0 | 0 | 0 | 1 | -90 | 90 | 0.0026275 | 0.00065497 | -0.0026271 | -0.00065529
46 | 196 | 4.1428 | 1.5934 | 4.1808e-09 | 0 | 0 | 0 | 0 | 0 | 1 | -90 | 90 | 0.00038857 | 9.6167e-05 | -0.00038856 | -9.6564e-05
46 | 208 | 2.2364 | 0.86014 | 2.2569e-09 | 0 | 0 | 0 | 0 | 0 | 1 | -90 | 90 | -0.0085332 | -0.0021081 | 0.008535 | 0.0021086
47 | 48 | 10.3766 | 3.991 | 1.0472e-08 | 0 | 0 | 0 | 0 | 0 | 1 | -90 | 90 | 0.0028802 | 0.00070082 | -0.0028792 | -0.00070144
47 | 49 | 1.8459 | 0.70997 | 1.8628e-09 | 0 | 0 | 0 | 0 | 0 | 1 | -90 | 90 | 0.00013187 | 3.2873e-05 | -0.00013187 | -3.305e-05
50 | 51 | 3.1581 | 1.2147 | 3.1871e-09 | 0 | 0 | 0 | 0 | 0 | 1 | -90 | 90 | 0.00027459 | 6.8518e-05 | -0.00027459 | -6.882e-05
192 | 194 | 1.5184 | 0.58401 | 1.5324e-09 | 0 | 0 | 0 | 0 | 0 | 1 | -90 | 90 | 0.0014659 | 0.00036696 | -0.0014659 | -0.0003671
192 | 191 | 1.6895 | 0.6498 | 1.705e-09 | 0 | 0 | 0 | 0 | 0 | 1 | -90 | 90 | 0.0011612 | 0.00028832 | -0.0011612 | -0.00028848
196 | 195 | 8.529 | 3.2804 | 8.6073e-09 | 0 | 0 | 0 | 0 | 0 | 1 | -90 | 90 | 0.00038856 | 9.6564e-05 | -0.00038855 | -9.7381e-05
208 | 197 | 0.69207 | 0.26618 | 6.9842e-10 | 0 | 0 | 0 | 0 | 0 | 1 | -90 | 90 | -0.010517 | -0.0026052 | 0.010518 | 0.0026055
48 | 232 | 17.7633 | 6.832 | 1.7926e-08 | 0 | 0 | 0 | 0 | 0 | 1 | -90 | 90 | 0.0028792 | 0.00070145 | -0.0028776 | -0.00070252
194 | 225 | 2.0103 | 0.77319 | 2.0287e-09 | 0 | 0 | 0 | 0 | 0 | 1 | -90 | 90 | 0.0010989 | 0.00027513 | -0.0010989 | -0.00027531
191 | 164 | 6.0822 | 2.3393 | 6.138e-09 | 0 | 0 | 0 | 0 | 0 | 1 | -90 | 90 | 0.0003432 | 8.3469e-05 | -0.0003432 | -8.4052e-05
197 | 209 | 4.6867 | 1.8026 | 4.7297e-09 | 0 | 0 | 0 | 0 | 0 | 1 | -90 | 90 | -0.010518 | -0.0026055 | 0.010523 | 0.0026073
209 | 189 | 30.2728 | 11.6434 | 6.1101e-08 | 0 | 0 | 0 | 0 | 0 | 1 | -90 | 90 | -0.010842 | -0.002687 | 0.010881 | 0.0026963
232 | 59 | 1.247 | 0.4796 | 1.2584e-09 | 0 | 0 | 0 | 0 | 0 | 1 | -90 | 90 | 0.0027702 | 0.0006756 | -0.00277 | -0.00067568
59 | 230 | 4.1543 | 1.5978 | 4.1924e-09 | 0 | 0 | 0 | 0 | 0 | 1 | -90 | 90 | 0.00277 | 0.00067568 | -0.0027697 | -0.00067594
230 | 231 | 3.9617 | 1.5237 | 3.9981e-09 | 0 | 0 | 0 | 0 | 0 | 1 | -90 | 90 | 0.0027155 | 0.00066235 | -0.0027151 | -0.00066261
60 | 233 | 1.0061 | 0.38696 | 1.0153e-09 | 0 | 0 | 0 | 0 | 0 | 1 | -90 | 90 | -9.0191e-05 | -2.2605e-05 | 9.0191e-05 | 2.2508e-05
233 | 213 | 1.6589 | 0.63805 | 1.6742e-09 | 0 | 0 | 0 | 0 | 0 | 1 | -90 | 90 | -9.0191e-05 | -2.2508e-05 | 9.0191e-05 | 2.2349e-05
231 | 213 | 0.9557 | 0.36758 | 9.6447e-10 | 0 | 0 | 0 | 0 | 0 | 1 | -90 | 90 | 0.0023982 | 0.00058318 | -0.0023982 | -0.00058325
213 | 211 | 2.404 | 0.9246 | 2.426e-09 | 0 | 0 | 0 | 0 | 0 | 1 | -90 | 90 | 0.002308 | 0.0005609 | -0.0023078 | -0.00056107
70 | 71 | 6.6088 | 2.5419 | 6.6695e-09 | 0 | 0 | 0 | 0 | 0 | 1 | -90 | 90 | -0.00086604 | -0.00021705 | 0.00086609 | 0.00021642
71 | 72 | 2.3761 | 0.91388 | 2.3979e-09 | 0 | 0 | 0 | 0 | 0 | 1 | -90 | 90 | 0.0013105 | 0.00032508 | -0.0013104 | -0.0003253
71 | 73 | 16.0257 | 6.1637 | 1.6173e-08 | 0 | 0 | 0 | 0 | 0 | 1 | -90 | 90 | -0.0021766 | -0.00054151 | 0.0021774 | 0.00054026
72 | 85 | 7.1866 | 2.7641 | 7.2525e-09 | 0 | 0 | 0 | 0 | 0 | 1 | -90 | 90 | 0.0010865 | 0.00026917 | -0.0010864 | -0.00026984
73 | 75 | 8.6172 | 3.3143 | 2.6089e-08 | 0 | 0 | 0 | 0 | 0 | 1 | -90 | 90 | 0.01527 | 0.0037892 | -0.015248 | -0.0037832
73 | 94 | 2.4888 | 0.95725 | 7.535e-09 | 0 | 0 | 0 | 0 | 0 | 1 | -90 | 90 | -0.017447 | -0.0043294 | 0.017456 | 0.0043319
85 | 86 | 24.7649 | 9.525 | 2.4992e-08 | 0 | 0 | 0 | 0 | 0 | 1 | -90 | 90 | 0.00088075 | 0.0002183 | -0.00088054 | -0.00022064
75 | 170 | 43.2358 | 16.6292 | 4.3633e-08 | 0 | 0 | 0 | 0 | 0 | 1 | -90 | 90 | 0.0022158 | 0.00054952 | -0.0022135 | -0.00055284
75 | 74 | 6.9253 | 2.6636 | 2.0967e-08 | 0 | 0 | 0 | 0 | 0 | 1 | -90 | 90 | 0.013032 | 0.0032337 | -0.013019 | -0.0032308
94 | 84 | 5.3757 | 2.0676 | 1.6275e-08 | 0 | 0 | 0 | 0 | 0 | 1 | -90 | 90 | -0.017754 | -0.0044068 | 0.017773 | 0.0044123
74 | 188 | 0.9321 | 0.3585 | 2.822e-09 | 0 | 0 | 0 | 0 | 0 | 1 | -90 | 90 | 0.013019 | 0.0032308 | -0.013017 | -0.0032304
188 | 201 | 0.094647 | 0.036403 | 2.8655e-10 | 0 | 0 | 0 | 0 | 0 | 1 | -90 | 90 | 0.011688 | 0.002898 | -0.011688 | -0.002898
188 | 187 | 4.0355 | 1.5521 | 4.0725e-09 | 0 | 0 | 0 | 0 | 0 | 1 | -90 | 90 | 0.0013296 | 0.00033241 | -0.0013295 | -0.00033277
170 | 171 | 1.2999 | 0.49997 | 1.3119e-09 | 0 | 0 | 0 | 0 | 0 | 1 | -90 | 90 | 0.0020482 | 0.00051142 | -0.0020481 | -0.00051152
86 | 87 | 0.45492 | 0.17497 | 4.591e-10 | 0 | 0 | 0 | 0 | 0 | 1 | -90 | 90 | 0.00052486 | 0.0001315 | -0.00052486 | -0.00013154
84 | 82 | 2.096 | 0.80616 | 2.1153e-09 | 0 | 0 | 0 | 0 | 0 | 1 | -90 | 90 | 0.0011305 | 0.00028274 | -0.0011305 | -0.00028293
84 | 80 | 0.96595 | 0.37152 | 2.9244e-09 | 0 | 0 | 0 | 0 | 0 | 1 | -90 | 90 | -0.018903 | -0.004695 | 0.018907 | 0.0046962
201 | 200 | 0.53679 | 0.20646 | 1.6251e-09 | 0 | 0 | 0 | 0 | 0 | 1 | -90 | 90 | 0.011502 | 0.0028513 | -0.011501 | -0.0028512
187 | 169 | 1.1137 | 0.42836 | 1.1239e-09 | 0 | 0 | 0 | 0 | 0 | 1 | -90 | 90 | 0.0013295 | 0.00033277 | -0.0013295 | -0.00033287
199 | 200 | 1.3733 | 0.5282 | 1.3859e-09 | 0 | 0 | 0 | 0 | 0 | 1 | -90 | 90 | -0.00016573 | -4.1536e-05 | 0.00016573 | 4.1402e-05
200 | 190 | 0.36855 | 0.14175 | 1.1158e-09 | 0 | 0 | 0 | 0 | 0 | 1 | -90 | 90 | 0.011335 | 0.0028098 | -0.011334 | -0.0028097
171 | 172 | 2.6987 | 1.0379 | 2.7234e-09 | 0 | 0 | 0 | 0 | 0 | 1 | -90 | 90 | 0.00039056 | 9.7404e-05 | -0.00039055 | -9.7665e-05
171 | 173 | 1.0093 | 0.3882 | 1.0186e-09 | 0 | 0 | 0 | 0 | 0 | 1 | -90 | 90 | 0.0016576 | 0.00041412 | -0.0016575 | -0.0004142
76 | 77 | 0.56627 | 0.2178 | 5.7146e-10 | 0 | 0 | 0 | 0 | 0 | 1 | -90 | 90 | 0.00012421 | 3.1075e-05 | -0.00012421 | -3.1131e-05
76 | 78 | 6.144 | 2.3631 | 6.2003e-09 | 0 | 0 | 0 | 0 | 0 | 1 | -90 | 90 | -0.00062142 | -0.00015569 | 0.00062145 | 0.00015509
78 | 79 | 0.23114 | 0.0889 | 6.9978e-10 | 0 | 0 | 0 | 0 | 0 | 1 | -90 | 90 | -0.020214 | -0.0050233 | 0.020215 | 0.0050236
78 | 80 | 1.1244 | 0.43246 | 3.4042e-09 | 0 | 0 | 0 | 0 | 0 | 1 | -90 | 90 | 0.019592 | 0.0048682 | -0.019588 | -0.0048667
79 | 93 | 2.2222 | 0.8547 | 2.2426e-09 | 0 | 0 | 0 | 0 | 0 | 1 | -90 | 90 | 0.00073453 | 0.00018373 | -0.00073452 | -0.00018395
79 | 96 | 0.83761 | 0.32216 | 2.5359e-09 | 0 | 0 | 0 | 0 | 0 | 1 | -90 | 90 | -0.020949 | -0.0052074 | 0.020953 | 0.0052086
93 | 239 | 1.4408 | 0.55415 | 1.454e-09 | 0 | 0 | 0 | 0 | 0 | 1 | -90 | 90 | 0.00073452 | 0.00018395 | -0.00073451 | -0.00018409
96 | 95 | 0.68836 | 0.26476 | 2.084e-09 | 0 | 0 | 0 | 0 | 0 | 1 | -90 | 90 | -0.021086 | -0.0052418 | 0.021089 | 0.0052429
95 | 97 | 0.05694 | 0.0219 | 1.7239e-10 | 0 | 0 | 0 | 0 | 0 | 1 | -90 | 90 | -0.021706 | -0.005397 | 0.021707 | 0.0053971
95 | 92 | 1.6765 | 0.64481 | 1.6919e-09 | 0 | 0 | 0 | 0 | 0 | 1 | -90 | 90 | 0.00061739 | 0.00015405 | -0.00061739 | -0.00015421
82 | 81 | 2.2668 | 0.87184 | 2.2876e-09 | 0 | 0 | 0 | 0 | 0 | 1 | -90 | 90 | 0.00092297 | 0.00023093 | -0.00092295 | -0.00023114
81 | 83 | 1.763 | 0.67806 | 1.7791e-09 | 0 | 0 | 0 | 0 | 0 | 1 | -90 | 90 | 0.00074881 | 0.0001875 | -0.0007488 | -0.00018767
88 | 89 | 1.0451 | 0.40196 | 1.0547e-09 | 0 | 0 | 0 | 0 | 0 | 1 | -90 | 90 | -0.0003472 | -8.6914e-05 | 0.00034721 | 8.6812e-05
88 | 90 | 1.0572 | 0.4066 | 1.0669e-09 | 0 | 0 | 0 | 0 | 0 | 1 | -90 | 90 | 0.00015628 | 3.9063e-05 | -0.00015628 | -3.9167e-05
89 | 91 | 2.1957 | 0.84449 | 2.2158e-09 | 0 | 0 | 0 | 0 | 0 | 1 | -90 | 90 | -0.00045139 | -0.00011292 | 0.00045139 | 0.00011271
91 | 92 | 1.0387 | 0.3995 | 1.0482e-09 | 0 | 0 | 0 | 0 | 0 | 1 | -90 | 90 | -0.00045139 | -0.00011271 | 0.00045139 | 0.00011261
97 | 153 | 9.7742 | 3.7593 | 2.9592e-08 | 0 | 0 | 0 | 0 | 0 | 1 | -90 | 90 | -0.021707 | -0.005397 | 0.021757 | 0.0054134
153 | 154 | 0.42569 | 0.16373 | 1.2888e-09 | 0 | 0 | 0 | 0 | 0 | 1 | -90 | 90 | -0.021832 | -0.0054323 | 0.021834 | 0.005433
154 | 155 | 1.7418 | 0.66993 | 1.7578e-09 | 0 | 0 | 0 | 0 | 0 | 1 | -90 | 90 | 0.00083967 | 0.00020994 | -0.00083965 | -0.00021011
154 | 156 | 2.713 | 1.0435 | 8.2137e-09 | 0 | 0 | 0 | 0 | 0 | 1 | -90 | 90 | -0.022674 | -0.005643 | 0.022689 | 0.005648
109 | 110 | 1.0821 | 0.41619 | 1.092e-09 | 0 | 0 | 0 | 0 | 0 | 1 | -90 | 90 | 0.0010994 | 0.00027517 | -0.0010994 | -0.00027527
109 | 111 | 2.2044 | 0.84785 | 2.2246e-09 | 0 | 0 | 0 | 0 | 0 | 1 | -90 | 90 | -0.0027671 | -0.00069313 | 0.0027673 | 0.00069299
110 | 112 | 2.8434 | 1.0936 | 2.8695e-09 | 0 | 0 | 0 | 0 | 0 | 1 | -90 | 90 | 0.00069411 | 0.00017369 | -0.00069409 | -0.00017396
111 | 113 | 1.5778 | 0.60683 | 1.5922e-09 | 0 | 0 | 0 | 0 | 0 | 1 | -90 | 90 | -0.0027673 | -0.00069299 | 0.0027674 | 0.00069289
112 | 115 | 0.023822 | 0.0091623 | 2.4041e-11 | 0 | 0 | 0 | 0 | 0 | 1 | -90 | 90 | 0.00015331 | 3.842e-05 | -0.00015331 | -3.8422e-05
113 | 114 | 2.7869 | 1.0719 | 2.8124e-09 | 0 | 0 | 0 | 0 | 0 | 1 | -90 | 90 | -0.0031016 | -0.00077664 | 0.0031019 | 0.00077649
114 | 117 | 56.6455 | 21.7867 | 5.7165e-08 | 0 | 0 | 0 | 0 | 0 | 1 | -90 | 90 | -0.0031019 | -0.00077649 | 0.0031079 | 0.0007733
117 | 124 | 75.7562 | 29.137 | 7.6451e-08 | 0 | 0 | 0 | 0 | 0 | 1 | -90 | 90 | -0.0058726 | -0.0014655 | 0.0059014 | 0.0014692
117 | 120 | 7.0629 | 2.7165 | 7.1278e-09 | 0 | 0 | 0 | 0 | 0 | 1 | -90 | 90 | 0.0027647 | 0.00069224 | -0.0027641 | -0.0006927
124 | 166 | 22.4927 | 8.6511 | 2.2699e-08 | 0 | 0 | 0 | 0 | 0 | 1 | -90 | 90 | -0.0059014 | -0.0014692 | 0.0059099 | 0.0014703
120 | 121 | 0.29078 | 0.11184 | 2.9345e-10 | 0 | 0 | 0 | 0 | 0 | 1 | -90 | 90 | 0.0020813 | 0.00052157 | -0.0020813 | -0.00052159
166 | 162 | 3.9559 | 1.5215 | 3.9922e-09 | 0 | 0 | 0 | 0 | 0 | 1 | -90 | 90 | -0.0061163 | -0.001522 | 0.0061179 | 0.0015222
224 | 217 | 0.18123 | 0.069704 | 1.8289e-10 | 0 | 0 | 0 | 0 | 0 | 1 | -90 | 90 | -0.0003132 | -7.8496e-05 | 0.0003132 | 7.8479e-05
217 | 216 | 0.68001 | 0.26154 | 6.8625e-10 | 0 | 0 | 0 | 0 | 0 | 1 | -90 | 90 | -0.001554 | -0.00038946 | 0.001554 | 0.0003894
125 | 126 | 64.9551 | 24.9827 | 6.5551e-08 | 0 | 0 | 0 | 0 | 0 | 1 | -90 | 90 | -0.00207 | -0.00050857 | 0.0020731 | 0.00050357
125 | 135 | 25.602 | 9.8469 | 2.5837e-08 | 0 | 0 | 0 | 0 | 0 | 1 | -90 | 90 | 0.00207 | 0.00050858 | -0.0020688 | -0.00051054
126 | 132 | 10.5628 | 4.0626 | 1.066e-08 | 0 | 0 | 0 | 0 | 0 | 1 | -90 | 90 | -0.0020731 | -0.00050356 | 0.0020737 | 0.00050275
135 | 129 | 0.52363 | 0.2014 | 5.2843e-10 | 0 | 0 | 0 | 0 | 0 | 1 | -90 | 90 | 0.0019706 | 0.00048593 | -0.0019705 | -0.00048597
132 | 212 | 1.047 | 0.40269 | 1.0566e-09 | 0 | 0 | 0 | 0 | 0 | 1 | -90 | 90 | -0.002184 | -0.00053039 | 0.002184 | 0.00053032
121 | 122 | 0.22854 | 0.087901 | 2.3064e-10 | 0 | 0 | 0 | 0 | 0 | 1 | -90 | 90 | 0.0018826 | 0.00047182 | -0.0018826 | -0.00047184
144 | 141 | 1.8368 | 0.70647 | 1.8537e-09 | 0 | 0 | 0 | 0 | 0 | 1 | -90 | 90 | -0.00019378 | -4.8566e-05 | 0.00019378 | 4.8392e-05
141 | 140 | 1.9782 | 0.76086 | 1.9964e-09 | 0 | 0 | 0 | 0 | 0 | 1 | -90 | 90 | 0.00034762 | 8.6452e-05 | -0.00034762 | -8.6639e-05
162 | 133 | 1.4321 | 0.55082 | 1.4453e-09 | 0 | 0 | 0 | 0 | 0 | 1 | -90 | 90 | -0.0071645 | -0.0017845 | 0.0071653 | 0.0017847
134 | 165 | 24.0125 | 9.2356 | 2.4233e-08 | 0 | 0 | 0 | 0 | 0 | 1 | -90 | 90 | -0.014175 | -0.0035213 | 0.014227 | 0.0035389
134 | 234 | 5.0096 | 1.9268 | 5.0556e-09 | 0 | 0 | 0 | 0 | 0 | 1 | -90 | 90 | 0.00085322 | 0.00020635 | -0.00085319 | -0.00020683
134 | 133 | 21.9384 | 8.4379 | 2.214e-08 | 0 | 0 | 0 | 0 | 0 | 1 | -90 | 90 | 0.013322 | 0.003315 | -0.01328 | -0.003301
165 | 215 | 0.16587 | 0.063798 | 5.0219e-10 | 0 | 0 | 0 | 0 | 0 | 1 | -90 | 90 | 0.023524 | 0.0058631 | -0.023523 | -0.0058628
165 | 150 | 6.9118 | 2.6584 | 2.0926e-08 | 0 | 0 | 0 | 0 | 0 | 1 | -90 | 90 | -0.03775 | -0.009402 | 0.037856 | 0.0094405
234 | 178 | 2.1709 | 0.83498 | 2.1909e-09 | 0 | 0 | 0 | 0 | 0 | 1 | -90 | 90 | 0.00074458 | 0.00017961 | -0.00074456 | -0.00017982
133 | 159 | 33.5595 | 12.9075 | 3.3867e-08 | 0 | 0 | 0 | 0 | 0 | 1 | -90 | 90 | 0.0061142 | 0.0015163 | -0.0061006 | -0.0015144
159 | 160 | 3.2037 | 1.2322 | 3.2331e-09 | 0 | 0 | 0 | 0 | 0 | 1 | -90 | 90 | 0.0059713 | 0.0014819 | -0.00597 | -0.0014818
129 | 136 | 1.586 | 0.61 | 1.6006e-09 | 0 | 0 | 0 | 0 | 0 | 1 | -90 | 90 | 0.0001168 | 2.9121e-05 | -0.0001168 | -2.9273e-05
129 | 128 | 1.8207 | 0.70025 | 1.8374e-09 | 0 | 0 | 0 | 0 | 0 | 1 | -90 | 90 | 0.0018537 | 0.00045685 | -0.0018537 | -0.00045699
131 | 211 | 1.4663 | 0.56396 | 1.4797e-09 | 0 | 0 | 0 | 0 | 0 | 1 | -90 | 90 | -0.00012374 | -3.1012e-05 | 0.00012374 | 3.0871e-05
211 | 212 | 1.5231 | 0.5858 | 1.5371e-09 | 0 | 0 | 0 | 0 | 0 | 1 | -90 | 90 | 0.0021841 | 0.0005302 | -0.002184 | -0.00053032
127 | 128 | 4.6158 | 1.7753 | 4.6582e-09 | 0 | 0 | 0 | 0 | 0 | 1 | -90 | 90 | -0.0003239 | -8.1179e-05 | 0.0003239 | 8.0741e-05
128 | 130 | 3.3277 | 1.2799 | 3.3583e-09 | 0 | 0 | 0 | 0 | 0 | 1 | -90 | 90 | 0.0015298 | 0.00037625 | -0.0015297 | -0.00037654
130 | 137 | 33.5523 | 12.9047 | 3.386e-08 | 0 | 0 | 0 | 0 | 0 | 1 | -90 | 90 | 0.0013391 | 0.00032876 | -0.0013384 | -0.0003317
137 | 139 | 19.8708 | 7.6426 | 2.0053e-08 | 0 | 0 | 0 | 0 | 0 | 1 | -90 | 90 | 0.0013384 | 0.0003317 | -0.001338 | -0.00033344
151 | 163 | 0.2309 | 0.088807 | 2.3302e-10 | 0 | 0 | 0 | 0 | 0 | 1 | -90 | 90 | 0.00020304 | 5.0862e-05 | -0.00020304 | -5.0886e-05
151 | 149 | 0.9298 | 0.35762 | 2.815e-09 | 0 | 0 | 0 | 0 | 0 | 1 | -90 | 90 | 0.04 | 0.0099831 | -0.039984 | -0.0099773
149 | 147 | 0.73518 | 0.28276 | 2.2258e-09 | 0 | 0 | 0 | 0 | 0 | 1 | -90 | 90 | 0.039984 | 0.0099773 | -0.039971 | -0.0099727
150 | 148 | 0.90515 | 0.34813 | 2.7404e-09 | 0 | 0 | 0 | 0 | 0 | 1 | -90 | 90 | -0.037856 | -0.0094405 | 0.03787 | 0.0094455
148 | 147 | 0.20446 | 0.07864 | 6.1902e-10 | 0 | 0 | 0 | 0 | 0 | 1 | -90 | 90 | -0.039496 | -0.0098531 | 0.039499 | 0.0098544
160 | 161 | 2.0671 | 0.79503 | 2.086e-09 | 0 | 0 | 0 | 0 | 0 | 1 | -90 | 90 | 0.0052984 | 0.0013135 | -0.0052978 | -0.0013134
215 | 185 | 3.0662 | 1.1793 | 9.283e-09 | 0 | 0 | 0 | 0 | 0 | 1 | -90 | 90 | 0.023403 | 0.0058329 | -0.023385 | -0.0058269
178 | 235 | 0.62335 | 0.23975 | 6.2907e-10 | 0 | 0 | 0 | 0 | 0 | 1 | -90 | 90 | 0.00049906 | 0.00012501 | -0.00049906 | -0.00012508
178 | 176 | 55.092 | 21.1892 | 5.5598e-08 | 0 | 0 | 0 | 0 | 0 | 1 | -90 | 90 | 0.0002455 | 5.4804e-05 | -0.00024547 | -6.0262e-05
140 | 142 | 2.2507 | 0.86566 | 2.2714e-09 | 0 | 0 | 0 | 0 | 0 | 1 | -90 | 90 | 0.00015059 | 3.7256e-05 | -0.00015059 | -3.747e-05
142 | 145 | 2.8579 | 1.0992 | 2.8841e-09 | 0 | 0 | 0 | 0 | 0 | 1 | -90 | 90 | 0.00015059 | 3.747e-05 | -0.00015059 | -3.7742e-05
164 | 193 | 17.5752 | 6.7597 | 1.7736e-08 | 0 | 0 | 0 | 0 | 0 | 1 | -90 | 90 | 0.0003432 | 8.4052e-05 | -0.00034317 | -8.5738e-05
193 | 238 | 2.8159 | 1.0831 | 2.8418e-09 | 0 | 0 | 0 | 0 | 0 | 1 | -90 | 90 | 0.00034317 | 8.5738e-05 | -0.00034317 | -8.6008e-05
155 | 157 | 1.3409 | 0.51572 | 1.3532e-09 | 0 | 0 | 0 | 0 | 0 | 1 | -90 | 90 | 0.00021578 | 5.3748e-05 | -0.00021578 | -5.388e-05
156 | 180 | 2.5031 | 0.96273 | 7.5782e-09 | 0 | 0 | 0 | 0 | 0 | 1 | -90 | 90 | -0.022842 | -0.0056864 | 0.022857 | 0.0056911
157 | 158 | 2.0191 | 0.77658 | 2.0376e-09 | 0 | 0 | 0 | 0 | 0 | 1 | -90 | 90 | 7.1062e-05 | 1.761e-05 | -7.1062e-05 | -1.781e-05
180 | 181 | 1.4612 | 0.56201 | 4.4239e-09 | 0 | 0 | 0 | 0 | 0 | 1 | -90 | 90 | -0.023055 | -0.0057408 | 0.023064 | 0.0057436
181 | 185 | 13.0364 | 5.014 | 3.9468e-08 | 0 | 0 | 0 | 0 | 0 | 1 | -90 | 90 | -0.023309 | -0.0058014 | 0.023385 | 0.0058269
181 | 186 | 33.9249 | 13.048 | 3.4236e-08 | 0 | 0 | 0 | 0 | 0 | 1 | -90 | 90 | 0.00024543 | 5.7776e-05 | -0.0002454 | -6.1134e-05
161 | 202 | 1.2346 | 0.47484 | 1.2459e-09 | 0 | 0 | 0 | 0 | 0 | 1 | -90 | 90 | 0.0052192 | 0.0012937 | -0.0052188 | -0.0012937
202 | 177 | 2.6924 | 1.0355 | 2.7171e-09 | 0 | 0 | 0 | 0 | 0 | 1 | -90 | 90 | 0.0049952 | 0.0012377 | -0.0049945 | -0.0012376
177 | 203 | 56.7365 | 21.8217 | 5.7257e-08 | 0 | 0 | 0 | 0 | 0 | 1 | -90 | 90 | 0.0036151 | 0.00089699 | -0.003607 | -0.00089943
177 | 219 | 45.2268 | 17.3949 | 4.5642e-08 | 0 | 0 | 0 | 0 | 0 | 1 | -90 | 90 | 0.0013794 | 0.00034065 | -0.0013784 | -0.00034472
167 | 168 | 1.6478 | 0.63378 | 1.663e-09 | 0 | 0 | 0 | 0 | 0 | 1 | -90 | 90 | -0.00085913 | -0.00021532 | 0.00085915 | 0.00021517
168 | 169 | 1.9133 | 0.73587 | 1.9308e-09 | 0 | 0 | 0 | 0 | 0 | 1 | -90 | 90 | -0.0010989 | -0.00027525 | 0.0010989 | 0.00027507
172 | 222 | 1.6391 | 0.63044 | 1.6542e-09 | 0 | 0 | 0 | 0 | 0 | 1 | -90 | 90 | 0.00039055 | 9.7665e-05 | -0.00039055 | -9.7824e-05
173 | 206 | 3.4342 | 1.3209 | 3.4657e-09 | 0 | 0 | 0 | 0 | 0 | 1 | -90 | 90 | 0.0014115 | 0.0003527 | -0.0014114 | -0.000353
173 | 204 | 1.6923 | 0.65087 | 1.7078e-09 | 0 | 0 | 0 | 0 | 0 | 1 | -90 | 90 | 0.00024608 | 6.1508e-05 | -0.00024607 | -6.1672e-05
222 | 223 | 0.60112 | 0.2312 | 6.0664e-10 | 0 | 0 | 0 | 0 | 0 | 1 | -90 | 90 | 0.00020459 | 5.1217e-05 | -0.00020459 | -5.1276e-05
206 | 214 | 7.719 | 2.9688 | 7.7898e-09 | 0 | 0 | 0 | 0 | 0 | 1 | -90 | 90 | 0.0014114 | 0.000353 | -0.0014112 | -0.00035369
174 | 175 | 2.1485 | 0.82635 | 2.1682e-09 | 0 | 0 | 0 | 0 | 0 | 1 | -90 | 90 | 8.2071e-05 | 2.0356e-05 | -8.2071e-05 | -2.0569e-05
174 | 176 | 10.5356 | 4.0522 | 1.0632e-08 | 0 | 0 | 0 | 0 | 0 | 1 | -90 | 90 | -0.00024546 | -6.1305e-05 | 0.00024547 | 6.0262e-05
203 | 216 | 4.8142 | 1.8516 | 4.8584e-09 | 0 | 0 | 0 | 0 | 0 | 1 | -90 | 90 | 0.0023624 | 0.00059156 | -0.0023621 | -0.00059192
203 | 182 | 42.2241 | 16.24 | 4.2612e-08 | 0 | 0 | 0 | 0 | 0 | 1 | -90 | 90 | 0.00097551 | 0.00024042 | -0.00097507 | -0.00024438
219 | 218 | 3.3556 | 1.2906 | 3.3863e-09 | 0 | 0 | 0 | 0 | 0 | 1 | -90 | 90 | 0.0012661 | 0.00031657 | -0.001266 | -0.00031687
218 | 220 | 0.47085 | 0.1811 | 4.7517e-10 | 0 | 0 | 0 | 0 | 0 | 1 | -90 | 90 | 0.001182 | 0.00029583 | -0.001182 | -0.00029587
220 | 221 | 2.5952 | 0.99815 | 2.619e-09 | 0 | 0 | 0 | 0 | 0 | 1 | -90 | 90 | 0.00064644 | 0.00016164 | -0.00064643 | -0.00016189
221 | 227 | 1.2484 | 0.48016 | 1.2599e-09 | 0 | 0 | 0 | 0 | 0 | 1 | -90 | 90 | 0.00064643 | 0.00016189 | -0.00064642 | -0.00016201
186 | 207 | 3.7289 | 1.4342 | 3.7632e-09 | 0 | 0 | 0 | 0 | 0 | 1 | -90 | 90 | 0.0002454 | 6.1134e-05 | -0.0002454 | -6.1504e-05
189 | 229 | 1.2065 | 0.46406 | 3.6529e-09 | 0 | 0 | 0 | 0 | 0 | 1 | -90 | 90 | -0.010881 | -0.0026963 | 0.010883 | 0.0026966
229 | 190 | 1.5762 | 0.60624 | 4.7721e-09 | 0 | 0 | 0 | 0 | 0 | 1 | -90 | 90 | -0.011332 | -0.0028093 | 0.011334 | 0.0028097
225 | 226 | 1.1188 | 0.43029 | 1.129e-09 | 0 | 0 | 0 | 0 | 0 | 1 | -90 | 90 | 0.0009244 | 0.00023157 | -0.00092439 | -0.00023168