## bus_data
BUS_I | BUS_TYPE | Pd | Qd | Gs | Bs | area | Vm | Va | baseKV | zone | Vmax | Vmin
1 | 1 | 0.0033457 | 0.00083852 | 0 | 0 | 1 | 0.99202 | -0.056266 | 0.4 | 1 | 1.1 | 0.9
2 | 1 | 0.00050101 | 0.00012557 | 0 | 0 | 1 | 0.99195 | -0.056828 | 0.4 | 1 | 1.1 | 0.9
3 | 1 | 0 | 0 | 0 | 0 | 1 | 0.99233 | -0.054116 | 0.4 | 1 | 1.1 | 0.9
4 | 1 | 0.00053865 | 0.000135 | 0 | 0 | 1 | 0.99193 | -0.056945 | 0.4 | 1 | 1.1 | 0.9
5 | 1 | 0.0028913 | 0.00072462 | 0 | 0 | 1 | 0.99148 | -0.060095 | 0.4 | 1 | 1.1 | 0.9
6 | 1 | 0.0004687 | 0.00011747 | 0 | 0 | 1 | 0.99274 | -0.051203 | 0.4 | 1 | 1.1 | 0.9
10 | 1 | 0 | 0 | 0 | 0 | 1 | 0.99185 | -0.057524 | 0.4 | 1 | 1.1 | 0.9
31 | 1 | 0.00032896 | 8.2444e-05 | 0 | 0 | 1 | 0.99145 | -0.060344 | 0.4 | 1 | 1.1 | 0.9
39 | 1 | 0 | 0 | 0 | 0 | 1 | 0.99431 | -0.040114 | 0.4 | 1 | 1.1 | 0.9
11 | 1 | 0.00080116 | 0.00020079 | 0 | 0 | 1 | 0.99179 | -0.057962 | 0.4 | 1 | 1.1 | 0.9
9 | 1 | 0.00012223 | 3.0633e-05 | 0 | 0 | 1 | 0.99141 | -0.060651 | 0.4 | 1 | 1.1 | 0.9
32 | 1 | 0 | 0 | 0 | 0 | 1 | 0.99454 | -0.0385 | 0.4 | 1 | 1.1 | 0.9
7 | 1 | 0.00010834 | 2.7154e-05 | 0 | 0 | 1 | 0.99135 | -0.061032 | 0.4 | 1 | 1.1 | 0.9
8 | 1 | 0.0012917 | 0.00032374 | 0 | 0 | 1 | 0.99136 | -0.060974 | 0.4 | 1 | 1.1 | 0.9
50 | 1 | 0.00018056 | 4.5254e-05 | 0 | 0 | 1 | 0.99387 | -0.043282 | 0.4 | 1 | 1.1 | 0.9
38 | 1 | 0 | 0 | 0 | 0 | 1 | 0.99389 | -0.043157 | 0.4 | 1 | 1.1 | 0.9
12 | 1 | 0.00043128 | 0.00010809 | 0 | 0 | 1 | 0.99916 | -0.0058932 | 0.4 | 1 | 1.1 | 0.9
13 | 1 | 0.00042858 | 0.00010741 | 0 | 0 | 1 | 0.99915 | -0.0059481 | 0.4 | 1 | 1.1 | 0.9
14 | 1 | 0 | 0 | 0 | 0 | 1 | 0.99935 | -0.0045384 | 0.4 | 1 | 1.1 | 0.9
27 | 1 | 0 | 0 | 0 | 0 | 1 | 0.99784 | -0.015196 | 0.4 | 1 | 1.1 | 0.9
15 | 3 | 0.001063 | 0.00026641 | 0 | 0 | 1 | 1 | 0 | 0.4 | 1 | 1.1 | 0.9
16 | 1 | 0.00017648 | 4.4229e-05 | 0 | 0 | 1 | 0.99587 | -0.029087 | 0.4 | 1 | 1.1 | 0.9
46 | 1 | 0.000608 | 0.00015238 | 0 | 0 | 1 | 0.99752 | -0.017482 | 0.4 | 1 | 1.1 | 0.9
21 | 1 | 0 | 0 | 0 | 0 | 1 | 0.99732 | -0.01889 | 0.4 | 1 | 1.1 | 0.9
17 | 1 | 0.0015543 | 0.00038954 | 0 | 0 | 1 | 0.99663 | -0.023769 | 0.4 | 1 | 1.1 | 0.9
18 | 1 | 0 | 0 | 0 | 0 | 1 | 0.99656 | -0.024271 | 0.4 | 1 | 1.1 | 0.9
19 | 1 | 0 | 0 | 0 | 0 | 1 | 0.99724 | -0.019489 | 0.4 | 1 | 1.1 | 0.9
20 | 1 | 0 | 0 | 0 | 0 | 1 | 0.99621 | -0.02673 | 0.4 | 1 | 1.1 | 0.9
22 | 1 | 0.00044365 | 0.00011119 | 0 | 0 | 1 | 0.99721 | -0.019687 | 0.4 | 1 | 1.1 | 0.9
26 | 1 | 0 | 0 | 0 | 0 | 1 | 0.9961 | -0.027512 | 0.4 | 1 | 1.1 | 0.9
23 | 1 | 0.00092277 | 0.00023127 | 0 | 0 | 1 | 0.99583 | -0.029445 | 0.4 | 1 | 1.1 | 0.9
24 | 1 | 0.00068252 | 0.00017106 | 0 | 0 | 1 | 0.9958 | -0.02967 | 0.4 | 1 | 1.1 | 0.9
25 | 1 | 0.0010752 | 0.00026946 | 0 | 0 | 1 | 0.99583 | -0.029408 | 0.4 | 1 | 1.1 | 0.9
45 | 1 | 0.0029042 | 0.00072787 | 0 | 0 | 1 | 0.99741 | -0.018248 | 0.4 | 1 | 1.1 | 0.9
33 | 1 | 0.00089011 | 0.00022308 | 0 | 0 | 1 | 0.99994 | -0.00043151 | 0.4 | 1 | 1.1 | 0.9
49 | 1 | 0.00016653 | 4.1737e-05 | 0 | 0 | 1 | 0.99553 | -0.031473 | 0.4 | 1 | 1.1 | 0.9
42 | 1 | 0 | 0 | 0 | 0 | 1 | 0.99943 | -0.0040165 | 0.4 | 1 | 1.1 | 0.9
47 | 1 | 0.0012278 | 0.00030772 | 0 | 0 | 1 | 0.99529 | -0.033134 | 0.4 | 1 | 1.1 | 0.9
40 | 1 | 0.0007669 | 0.0001922 | 0 | 0 | 1 | 0.99929 | -0.0050393 | 0.4 | 1 | 1.1 | 0.9
41 | 1 | 0.0012457 | 0.0003122 | 0 | 0 | 1 | 0.99921 | -0.0055355 | 0.4 | 1 | 1.1 | 0.9
43 | 1 | 0.00028945 | 7.2544e-05 | 0 | 0 | 1 | 0.99921 | -0.0055856 | 0.4 | 1 | 1.1 | 0.9
28 | 1 | 0.0001942 | 4.8671e-05 | 0 | 0 | 1 | 0.99423 | -0.040704 | 0.4 | 1 | 1.1 | 0.9
29 | 1 | 0.00028366 | 7.1091e-05 | 0 | 0 | 1 | 0.99427 | -0.040384 | 0.4 | 1 | 1.1 | 0.9
44 | 1 | 0.0008874 | 0.0002224 | 0 | 0 | 1 | 0.99396 | -0.042619 | 0.4 | 1 | 1.1 | 0.9
30 | 1 | 0.0001703 | 4.2681e-05 | 0 | 0 | 1 | 0.99432 | -0.040089 | 0.4 | 1 | 1.1 | 0.9
34 | 1 | 0.00022007 | 5.5154e-05 | 0 | 0 | 1 | 0.99393 | -0.042886 | 0.4 | 1 | 1.1 | 0.9
35 | 1 | 0.00017064 | 4.2767e-05 | 0 | 0 | 1 | 0.99393 | -0.042845 | 0.4 | 1 | 1.1 | 0.9
36 | 1 | 0 | 0 | 0 | 0 | 1 | 0.9939 | -0.043052 | 0.4 | 1 | 1.1 | 0.9
37 | 1 | 0.00013138 | 3.2927e-05 | 0 | 0 | 1 | 0.99394 | -0.042767 | 0.4 | 1 | 1.1 | 0.9
48 | 1 | 0.00045416 | 0.00011382 | 0 | 0 | 1 | 0.99478 | -0.036749 | 0.4 | 1 | 1.1 | 0.9

## generator_data
GEN_BUS | PG | QG | QMAX | QMIN | VG | MBASE | GEN_STATUS | PMAX | PMIN
15 | 0.028101 | 0.0070312 | 10 | -10 | 1 | 100 | 1 | 10 | 0

## branch_data
F_BUS | T_BUS | BR_R | BR_X | BR_B | RATE_A | RATE_B | RATE_C | TAP | SHIFT | BR_STATUS | ANGMIN | ANGMAX | P_in | Q_in | P_out | Q_out
1 | 2 | 3.8832 | 1.4935 | 3.9188e-09 | 0 | 0 | 0 | 0 | 0 | 1 | -90 | 90 | 0.0018411 | 0.00045936 | -0.0018409 | -0.00045969
1 | 3 | 5.2995 | 2.0383 | 5.3482e-09 | 0 | 0 | 0 | 0 | 0 | 1 | -90 | 90 | -0.0051868 | -0.0012979 | 0.0051884 | 0.0012979
2 | 4 | 1.1006 | 0.42332 | 1.1107e-09 | 0 | 0 | 0 | 0 | 0 | 1 | -90 | 90 | 0.0013399 | 0.00033413 | -0.0013399 | -0.00033423
3 | 5 | 16.1037 | 6.1937 | 1.6251e-08 | 0 | 0 | 0 | 0 | 0 | 1 | -90 | 90 | 0.0047466 | 0.0011872 | -0.0047427 | -0.0011873
3 | 6 | 3.7483 | 1.4417 | 3.7827e-09 | 0 | 0 | 0 | 0 | 0 | 1 | -90 | 90 | -0.009935 | -0.0024851 | 0.009939 | 0.0024863
4 | 10 | 9.1656 | 3.5252 | 9.2497e-09 | 0 | 0 | 0 | 0 | 0 | 1 | -90 | 90 | 0.00080127 | 0.00019923 | -0.00080121 | -0.00020011
5 | 31 | 1.7122 | 0.65853 | 1.7279e-09 | 0 | 0 | 0 | 0 | 0 | 1 | -90 | 90 | 0.0018515 | 0.00046266 | -0.0018514 | -0.00046281
6 | 39 | 13.647 | 5.2488 | 1.3772e-08 | 0 | 0 | 0 | 0 | 0 | 1 | -90 | 90 | -0.010408 | -0.0026038 | 0.010424 | 0.0026085
10 | 11 | 6.9827 | 2.6856 | 7.0468e-09 | 0 | 0 | 0 | 0 | 0 | 1 | -90 | 90 | 0.00080121 | 0.00020011 | -0.00080116 | -0.00020079
31 | 9 | 2.5706 | 0.9887 | 2.5942e-09 | 0 | 0 | 0 | 0 | 0 | 1 | -90 | 90 | 0.0015224 | 0.00038037 | -0.0015224 | -0.0003806
39 | 32 | 1.9884 | 0.76475 | 2.0066e-09 | 0 | 0 | 0 | 0 | 0 | 1 | -90 | 90 | -0.010424 | -0.0026085 | 0.010426 | 0.0026092
9 | 8 | 2.9399 | 1.1307 | 2.9669e-09 | 0 | 0 | 0 | 0 | 0 | 1 | -90 | 90 | 0.0014001 | 0.00034996 | -0.0014001 | -0.00035023
32 | 48 | 1.7715 | 0.68135 | 1.7878e-09 | 0 | 0 | 0 | 0 | 0 | 1 | -90 | 90 | -0.012665 | -0.0031646 | 0.012668 | 0.0031656
32 | 30 | 8.9755 | 3.4521 | 9.0578e-09 | 0 | 0 | 0 | 0 | 0 | 1 | -90 | 90 | 0.0022393 | 0.00055533 | -0.0022388 | -0.00055604
7 | 8 | 6.6797 | 2.5691 | 6.741e-09 | 0 | 0 | 0 | 0 | 0 | 1 | -90 | 90 | -0.00010834 | -2.7154e-05 | 0.00010835 | 2.6492e-05
50 | 38 | 8.7516 | 3.366 | 8.8319e-09 | 0 | 0 | 0 | 0 | 0 | 1 | -90 | 90 | -0.00018056 | -4.5254e-05 | 0.00018057 | 4.4382e-05
38 | 36 | 7.1223 | 2.7393 | 7.1877e-09 | 0 | 0 | 0 | 0 | 0 | 1 | -90 | 90 | -0.00018057 | -4.4382e-05 | 0.00018057 | 4.3673e-05
12 | 13 | 1.6629 | 0.63956 | 1.6781e-09 | 0 | 0 | 0 | 0 | 0 | 1 | -90 | 90 | 0.00042859 | 0.00010725 | -0.00042858 | -0.00010741
12 | 14 | 1.9323 | 0.7432 | 1.9501e-09 | 0 | 0 | 0 | 0 | 0 | 1 | -90 | 90 | -0.0090698 | -0.0022666 | 0.0090715 | 0.0022671
12 | 27 | 14.6413 | 5.6313 | 1.4776e-08 | 0 | 0 | 0 | 0 | 0 | 1 | -90 | 90 | 0.0082099 | 0.0020513 | -0.0081994 | -0.0020487
14 | 15 | 2.4713 | 0.9505 | 2.494e-09 | 0 | 0 | 0 | 0 | 0 | 1 | -90 | 90 | -0.023829 | -0.0059621 | 0.023844 | 0.0059676
14 | 16 | 21.5362 | 8.2832 | 2.1734e-08 | 0 | 0 | 0 | 0 | 0 | 1 | -90 | 90 | 0.014758 | 0.003695 | -0.014708 | -0.003678
27 | 46 | 8.4245 | 3.2402 | 8.5019e-09 | 0 | 0 | 0 | 0 | 0 | 1 | -90 | 90 | 0.0035137 | 0.0008796 | -0.0035125 | -0.00088002
27 | 21 | 10.1416 | 3.9006 | 1.0235e-08 | 0 | 0 | 0 | 0 | 0 | 1 | -90 | 90 | 0.0046858 | 0.0011691 | -0.0046834 | -0.0011692
15 | 33 | 1.747 | 0.67192 | 1.763e-09 | 0 | 0 | 0 | 0 | 0 | 1 | -90 | 90 | 0.0031939 | 0.00079727 | -0.0031937 | -0.00079737
16 | 49 | 2.111 | 0.81193 | 2.1304e-09 | 0 | 0 | 0 | 0 | 0 | 1 | -90 | 90 | 0.014531 | 0.0036337 | -0.014527 | -0.0036321
46 | 45 | 3.4185 | 1.3148 | 3.4498e-09 | 0 | 0 | 0 | 0 | 0 | 1 | -90 | 90 | 0.0029045 | 0.00072764 | -0.0029042 | -0.00072787
21 | 19 | 1.6468 | 0.6334 | 1.662e-09 | 0 | 0 | 0 | 0 | 0 | 1 | -90 | 90 | 0.0046834 | 0.0011692 | -0.004683 | -0.0011692
17 | 18 | 2.4035 | 0.92443 | 2.4256e-09 | 0 | 0 | 0 | 0 | 0 | 1 | -90 | 90 | 0.0026826 | 0.00066943 | -0.0026824 | -0.0006696
17 | 19 | 12.9962 | 4.9985 | 1.3115e-08 | 0 | 0 | 0 | 0 | 0 | 1 | -90 | 90 | -0.0042368 | -0.001059 | 0.0042393 | 0.0010586
18 | 20 | 11.7874 | 4.5336 | 1.1896e-08 | 0 | 0 | 0 | 0 | 0 | 1 | -90 | 90 | 0.0026824 | 0.0006696 | -0.0026815 | -0.00067043
19 | 22 | 5.7511 | 2.212 | 5.8039e-09 | 0 | 0 | 0 | 0 | 0 | 1 | -90 | 90 | 0.00044366 | 0.00011062 | -0.00044365 | -0.00011119
20 | 26 | 3.7513 | 1.4428 | 3.7857e-09 | 0 | 0 | 0 | 0 | 0 | 1 | -90 | 90 | 0.0026815 | 0.00067043 | -0.0026812 | -0.0006707
26 | 25 | 9.1167 | 3.5064 | 9.2004e-09 | 0 | 0 | 0 | 0 | 0 | 1 | -90 | 90 | 0.0026812 | 0.0006707 | -0.0026805 | -0.00067134
23 | 24 | 4.2535 | 1.636 | 4.2925e-09 | 0 | 0 | 0 | 0 | 0 | 1 | -90 | 90 | 0.00068254 | 0.00017064 | -0.00068252 | -0.00017106
23 | 25 | 0.29891 | 0.11496 | 3.0165e-10 | 0 | 0 | 0 | 0 | 0 | 1 | -90 | 90 | -0.0016053 | -0.00040191 | 0.0016053 | 0.00040188
33 | 42 | 20.1257 | 7.7407 | 2.031e-08 | 0 | 0 | 0 | 0 | 0 | 1 | -90 | 90 | 0.0023036 | 0.00057429 | -0.0023025 | -0.00057588
49 | 47 | 1.4865 | 0.57174 | 1.5002e-09 | 0 | 0 | 0 | 0 | 0 | 1 | -90 | 90 | 0.01436 | 0.0035904 | -0.014357 | -0.0035893
42 | 40 | 5.7626 | 2.2164 | 5.8154e-09 | 0 | 0 | 0 | 0 | 0 | 1 | -90 | 90 | 0.0023025 | 0.00057588 | -0.0023022 | -0.00057634
47 | 48 | 3.5336 | 1.3591 | 3.566e-09 | 0 | 0 | 0 | 0 | 0 | 1 | -90 | 90 | 0.013129 | 0.0032815 | -0.013122 | -0.0032794
40 | 41 | 4.1943 | 1.6132 | 4.2328e-09 | 0 | 0 | 0 | 0 | 0 | 1 | -90 | 90 | 0.0015353 | 0.00038414 | -0.0015352 | -0.00038452
41 | 43 | 2.2479 | 0.86458 | 2.2685e-09 | 0 | 0 | 0 | 0 | 0 | 1 | -90 | 90 | 0.00028945 | 7.2318e-05 | -0.00028945 | -7.2544e-05
28 | 29 | 2.2636 | 0.87063 | 2.2844e-09 | 0 | 0 | 0 | 0 | 0 | 1 | -90 | 90 | -0.0017847 | -0.00044261 | 0.0017848 | 0.00044241
28 | 44 | 15.2195 | 5.8537 | 1.5359e-08 | 0 | 0 | 0 | 0 | 0 | 1 | -90 | 90 | 0.0015905 | 0.00039394 | -0.0015901 | -0.00039529
29 | 30 | 1.8062 | 0.6947 | 1.8228e-09 | 0 | 0 | 0 | 0 | 0 | 1 | -90 | 90 | -0.0020684 | -0.0005135 | 0.0020685 | 0.00051335
44 | 37 | 2.6188 | 1.0072 | 2.6428e-09 | 0 | 0 | 0 | 0 | 0 | 1 | -90 | 90 | 0.00070268 | 0.00017289 | -0.00070267 | -0.00017315
34 | 35 | 1.2651 | 0.48658 | 1.2767e-09 | 0 | 0 | 0 | 0 | 0 | 1 | -90 | 90 | -0.00040064 | -9.7744e-05 | 0.00040064 | 9.7619e-05
34 | 36 | 10.8744 | 4.1825 | 1.0974e-08 | 0 | 0 | 0 | 0 | 0 | 1 | -90 | 90 | 0.00018057 | 4.2591e-05 | -0.00018057 | -4.3673e-05
35 | 37 | 1.6847 | 0.64798 | 1.7002e-09 | 0 | 0 | 0 | 0 | 0 | 1 | -90 | 90 | -0.00057129 | -0.00014039 | 0.00057129 | 0.00014022