## bus_data
BUS_I | BUS_TYPE | Pd | Qd | Gs | Bs | area | Vm | Va | baseKV | zone | Vmax | Vmin
1 | 1 | 0.0088694 | 0.0022229 | 0 | 0 | 1 | 0.99181 | -0.057215 | 0.4 | 1 | 1.1 | 0.9
2 | 1 | 0 | 0 | 0 | 0 | 1 | 0.99217 | -0.054731 | 0.4 | 1 | 1.1 | 0.9
3 | 1 | 0 | 0 | 0 | 0 | 1 | 0.99167 | -0.058269 | 0.4 | 1 | 1.1 | 0.9
4 | 1 | 0.0052868 | 0.001325 | 0 | 0 | 1 | 0.99306 | -0.048428 | 0.4 | 1 | 1.1 | 0.9
5 | 1 | 0.0018127 | 0.0004543 | 0 | 0 | 1 | 0.99155 | -0.05909 | 0.4 | 1 | 1.1 | 0.9
38 | 1 | 0 | 0 | 0 | 0 | 1 | 0.9936 | -0.044616 | 0.4 | 1 | 1.1 | 0.9
44 | 1 | 0.0012553 | 0.00031461 | 0 | 0 | 1 | 0.99152 | -0.059296 | 0.4 | 1 | 1.1 | 0.9
26 | 1 | 0 | 0 | 0 | 0 | 1 | 0.9946 | -0.037602 | 0.4 | 1 | 1.1 | 0.9
36 | 1 | 0.0041472 | 0.0010394 | 0 | 0 | 1 | 0.99327 | -0.046972 | 0.4 | 1 | 1.1 | 0.9
45 | 1 | 0.0014091 | 0.00035316 | 0 | 0 | 1 | 0.99148 | -0.059613 | 0.4 | 1 | 1.1 | 0.9
51 | 1 | 0.0028408 | 0.00071197 | 0 | 0 | 1 | 0.99484 | -0.036167 | 0.4 | 1 | 1.1 | 0.9
49 | 1 | 0.0031174 | 0.00078129 | 0 | 0 | 1 | 0.99495 | -0.035433 | 0.4 | 1 | 1.1 | 0.9
7 | 1 | 0.0091144 | 0.0022843 | 0 | 0 | 1 | 0.98674 | -0.092948 | 0.4 | 1 | 1.1 | 0.9
8 | 1 | 0.00083726 | 0.00020984 | 0 | 0 | 1 | 0.98658 | -0.094101 | 0.4 | 1 | 1.1 | 0.9
9 | 1 | 0 | 0 | 0 | 0 | 1 | 0.98703 | -0.090862 | 0.4 | 1 | 1.1 | 0.9
33 | 1 | 0.0015186 | 0.0003806 | 0 | 0 | 1 | 0.98602 | -0.098073 | 0.4 | 1 | 1.1 | 0.9
10 | 1 | 0.0013715 | 0.00034374 | 0 | 0 | 1 | 0.98694 | -0.091552 | 0.4 | 1 | 1.1 | 0.9
12 | 1 | 0 | 0 | 0 | 0 | 1 | 0.98841 | -0.081101 | 0.4 | 1 | 1.1 | 0.9
32 | 1 | 0.00092825 | 0.00023264 | 0 | 0 | 1 | 0.98601 | -0.098166 | 0.4 | 1 | 1.1 | 0.9
34 | 1 | 0.0016009 | 0.00040123 | 0 | 0 | 1 | 0.98591 | -0.098828 | 0.4 | 1 | 1.1 | 0.9
35 | 1 | 0.0013258 | 0.00033228 | 0 | 0 | 1 | 0.98586 | -0.099238 | 0.4 | 1 | 1.1 | 0.9
17 | 1 | 0.0022555 | 0.00056529 | 0 | 0 | 1 | 0.98659 | -0.093996 | 0.4 | 1 | 1.1 | 0.9
11 | 1 | 0 | 0 | 0 | 0 | 1 | 0.9877 | -0.086118 | 0.4 | 1 | 1.1 | 0.9
31 | 1 | 0.0069533 | 0.0017427 | 0 | 0 | 1 | 0.98742 | -0.088124 | 0.4 | 1 | 1.1 | 0.9
30 | 1 | 0.0021278 | 0.00053327 | 0 | 0 | 1 | 0.98719 | -0.089721 | 0.4 | 1 | 1.1 | 0.9
16 | 1 | 0.00093967 | 0.0002355 | 0 | 0 | 1 | 0.98902 | -0.076783 | 0.4 | 1 | 1.1 | 0.9
13 | 1 | 0.00086372 | 0.00021647 | 0 | 0 | 1 | 0.98829 | -0.081966 | 0.4 | 1 | 1.1 | 0.9
29 | 1 | 0.0050849 | 0.0012744 | 0 | 0 | 1 | 0.98643 | -0.095142 | 0.4 | 1 | 1.1 | 0.9
25 | 1 | 0 | 0 | 0 | 0 | 1 | 0.99163 | -0.058384 | 0.4 | 1 | 1.1 | 0.9
14 | 1 | 0.00053692 | 0.00013456 | 0 | 0 | 1 | 0.98825 | -0.08225 | 0.4 | 1 | 1.1 | 0.9
15 | 1 | 0.0015686 | 0.00039312 | 0 | 0 | 1 | 0.9882 | -0.082585 | 0.4 | 1 | 1.1 | 0.9
18 | 1 | 0.00082541 | 0.00020687 | 0 | 0 | 1 | 0.98819 | -0.082694 | 0.4 | 1 | 1.1 | 0.9
23 | 1 | 0.0017255 | 0.00043244 | 0 | 0 | 1 | 0.99037 | -0.067253 | 0.4 | 1 | 1.1 | 0.9
19 | 1 | 0.00052366 | 0.00013124 | 0 | 0 | 1 | 0.98821 | -0.08246 | 0.4 | 1 | 1.1 | 0.9
20 | 1 | 0.00064095 | 0.00016064 | 0 | 0 | 1 | 0.98762 | -0.086589 | 0.4 | 1 | 1.1 | 0.9
21 | 1 | 0 | 0 | 0 | 0 | 1 | 0.98879 | -0.078383 | 0.4 | 1 | 1.1 | 0.9
22 | 1 | 0 | 0 | 0 | 0 | 1 | 0.98543 | -0.10209 | 0.4 | 1 | 1.1 | 0.9
53 | 1 | 0.0031107 | 0.00077962 | 0 | 0 | 1 | 0.98436 | -0.10972 | 0.4 | 1 | 1.1 | 0.9
24 | 1 | 0 | 0 | 0 | 0 | 1 | 0.9982 | -0.012492 | 0.4 | 1 | 1.1 | 0.9
43 | 1 | 0.0045196 | 0.0011327 | 0 | 0 | 1 | 0.99723 | -0.019258 | 0.4 | 1 | 1.1 | 0.9
40 | 3 | 0.0053279 | 0.0013353 | 0 | 0 | 1 | 1 | 0 | 0.4 | 1 | 1.1 | 0.9
54 | 1 | 0 | 0 | 0 | 0 | 1 | 0.98366 | -0.11471 | 0.4 | 1 | 1.1 | 0.9
57 | 1 | 0.003212 | 0.000805 | 0 | 0 | 1 | 0.99693 | -0.021315 | 0.4 | 1 | 1.1 | 0.9
41 | 1 | 0.017591 | 0.0044086 | 0 | 0 | 1 | 0.99782 | -0.015226 | 0.4 | 1 | 1.1 | 0.9
58 | 1 | 0.003767 | 0.00094411 | 0 | 0 | 1 | 0.99573 | -0.029657 | 0.4 | 1 | 1.1 | 0.9
27 | 1 | 0.010574 | 0.0026501 | 0 | 0 | 1 | 0.98569 | -0.10041 | 0.4 | 1 | 1.1 | 0.9
28 | 1 | 0 | 0 | 0 | 0 | 1 | 0.98618 | -0.096921 | 0.4 | 1 | 1.1 | 0.9
37 | 1 | 0.0029942 | 0.00075041 | 0 | 0 | 1 | 0.99287 | -0.049765 | 0.4 | 1 | 1.1 | 0.9
39 | 1 | 0.0082805 | 0.0020753 | 0 | 0 | 1 | 0.9928 | -0.050286 | 0.4 | 1 | 1.1 | 0.9
42 | 1 | 0.0030685 | 0.00076904 | 0 | 0 | 1 | 0.99621 | -0.026536 | 0.4 | 1 | 1.1 | 0.9
46 | 1 | 0.047327 | 0.011861 | 0 | 0 | 1 | 0.9958 | -0.029448 | 0.4 | 1 | 1.1 | 0.9
47 | 1 | 0.0058442 | 0.0014647 | 0 | 0 | 1 | 0.99539 | -0.032334 | 0.4 | 1 | 1.1 | 0.9
50 | 1 | 0 | 0 | 0 | 0 | 1 | 0.99499 | -0.03513 | 0.4 | 1 | 1.1 | 0.9
52 | 1 | 0 | 0 | 0 | 0 | 1 | 0.99486 | -0.036061 | 0.4 | 1 | 1.1 | 0.9
48 | 1 | 0.001081 | 0.00027092 | 0 | 0 | 1 | 0.99496 | -0.03531 | 0.4 | 1 | 1.1 | 0.9
69 | 1 | 0.0018011 | 0.0004514 | 0 | 0 | 1 | 0.99481 | -0.036385 | 0.4 | 1 | 1.1 | 0.9
67 | 1 | 0.0021112 | 0.00052912 | 0 | 0 | 1 | 0.99476 | -0.036771 | 0.4 | 1 | 1.1 | 0.9
55 | 1 | 0.017632 | 0.004419 | 0 | 0 | 1 | 0.98354 | -0.11554 | 0.4 | 1 | 1.1 | 0.9
56 | 1 | 0.0052697 | 0.0013207 | 0 | 0 | 1 | 0.98322 | -0.11782 | 0.4 | 1 | 1.1 | 0.9
62 | 1 | 0 | 0 | 0 | 0 | 1 | 0.9835 | -0.11584 | 0.4 | 1 | 1.1 | 0.9
64 | 1 | 0.0013902 | 0.00034841 | 0 | 0 | 1 | 0.98263 | -0.12201 | 0.4 | 1 | 1.1 | 0.9
60 | 1 | 0.00084635 | 0.00021212 | 0 | 0 | 1 | 0.98306 | -0.11895 | 0.4 | 1 | 1.1 | 0.9
65 | 1 | 0.00092948 | 0.00023295 | 0 | 0 | 1 | 0.9824 | -0.12366 | 0.4 | 1 | 1.1 | 0.9
59 | 1 | 0.0011621 | 0.00029125 | 0 | 0 | 1 | 0.98287 | -0.1203 | 0.4 | 1 | 1.1 | 0.9
61 | 1 | 0.00053071 | 0.00013301 | 0 | 0 | 1 | 0.98284 | -0.12054 | 0.4 | 1 | 1.1 | 0.9
63 | 1 | 0.0012995 | 0.00032569 | 0 | 0 | 1 | 0.98281 | -0.1208 | 0.4 | 1 | 1.1 | 0.9
66 | 1 | 0.0012631 | 0.00031657 | 0 | 0 | 1 | 0.98238 | -0.12384 | 0.4 | 1 | 1.1 | 0.9
71 | 1 | 0.0016686 | 0.0004182 | 0 | 0 | 1 | 0.98227 | -0.12461 | 0.4 | 1 | 1.1 | 0.9
70 | 1 | 0.0022357 | 0.00056033 | 0 | 0 | 1 | 0.9822 | -0.12507 | 0.4 | 1 | 1.1 | 0.9

## generator_data
GEN_BUS | PG | QG | QMAX | QMIN | VG | MBASE | GEN_STATUS | PMAX | PMIN
40 | 0.22621 | 0.056927 | 10 | -10 | 1 | 100 | 1 | 10 | 0

## branch_data
F_BUS | T_BUS | BR_R | BR_X | BR_B | RATE_A | RATE_B | RATE_C | TAP | SHIFT | BR_STATUS | ANGMIN | ANGMAX | P_in | Q_in | P_out | Q_out
1 | 2 | 2.3845 | 0.91713 | 2.4064e-09 | 0 | 0 | 0 | 0 | 0 | 1 | -90 | 90 | -0.013348 | -0.0033445 | 0.013352 | 0.0033461
1 | 3 | 3.0126 | 1.1587 | 3.0402e-09 | 0 | 0 | 0 | 0 | 0 | 1 | -90 | 90 | 0.0044784 | 0.0011217 | -0.0044778 | -0.0011217
2 | 4 | 6.0562 | 2.3293 | 6.1118e-09 | 0 | 0 | 0 | 0 | 0 | 1 | -90 | 90 | -0.013352 | -0.0033461 | 0.013364 | 0.0033499
3 | 5 | 2.3449 | 0.90187 | 2.3664e-09 | 0 | 0 | 0 | 0 | 0 | 1 | -90 | 90 | 0.0044778 | 0.0011217 | -0.0044773 | -0.0011217
4 | 38 | 2.6269 | 1.0103 | 2.651e-09 | 0 | 0 | 0 | 0 | 0 | 1 | -90 | 90 | -0.018651 | -0.0046749 | 0.018661 | 0.0046785
5 | 44 | 0.98997 | 0.38076 | 9.9905e-10 | 0 | 0 | 0 | 0 | 0 | 1 | -90 | 90 | 0.0026646 | 0.00066745 | -0.0026645 | -0.00066751
38 | 26 | 2.6499 | 1.0192 | 2.6742e-09 | 0 | 0 | 0 | 0 | 0 | 1 | -90 | 90 | -0.034092 | -0.0085468 | 0.034126 | 0.0085593
38 | 36 | 1.9635 | 0.75519 | 1.9815e-09 | 0 | 0 | 0 | 0 | 0 | 1 | -90 | 90 | 0.015432 | 0.0038683 | -0.015427 | -0.0038666
44 | 45 | 2.8779 | 1.1069 | 2.9043e-09 | 0 | 0 | 0 | 0 | 0 | 1 | -90 | 90 | 0.0014092 | 0.0003529 | -0.0014091 | -0.00035316
26 | 58 | 0.83437 | 0.32091 | 1.6841e-09 | 0 | 0 | 0 | 0 | 0 | 1 | -90 | 90 | -0.12359 | -0.031076 | 0.12373 | 0.031128
26 | 25 | 3.0081 | 1.1569 | 3.0357e-09 | 0 | 0 | 0 | 0 | 0 | 1 | -90 | 90 | 0.089464 | 0.022517 | -0.089206 | -0.022417
36 | 37 | 3.1811 | 1.2235 | 3.2103e-09 | 0 | 0 | 0 | 0 | 0 | 1 | -90 | 90 | 0.01128 | 0.0028272 | -0.011275 | -0.0028258
51 | 49 | 3.3289 | 1.2804 | 3.3595e-09 | 0 | 0 | 0 | 0 | 0 | 1 | -90 | 90 | -0.0028408 | -0.00071197 | 0.0028411 | 0.00071175
49 | 48 | 0.26558 | 0.10214 | 2.6801e-10 | 0 | 0 | 0 | 0 | 0 | 1 | -90 | 90 | -0.0059585 | -0.001493 | 0.0059586 | 0.0014931
7 | 8 | 2.3506 | 0.90407 | 2.3721e-09 | 0 | 0 | 0 | 0 | 0 | 1 | -90 | 90 | 0.0062152 | 0.0015563 | -0.0062142 | -0.0015561
7 | 9 | 1.7249 | 0.66344 | 1.7408e-09 | 0 | 0 | 0 | 0 | 0 | 1 | -90 | 90 | -0.01533 | -0.0038406 | 0.015334 | 0.0038421
8 | 33 | 9.3485 | 3.5956 | 9.4343e-09 | 0 | 0 | 0 | 0 | 0 | 1 | -90 | 90 | 0.0053769 | 0.0013463 | -0.005374 | -0.0013461
9 | 10 | 2.4082 | 0.92623 | 2.4303e-09 | 0 | 0 | 0 | 0 | 0 | 1 | -90 | 90 | 0.0036282 | 0.00090788 | -0.0036278 | -0.00090798
9 | 12 | 6.5345 | 2.5133 | 6.5945e-09 | 0 | 0 | 0 | 0 | 0 | 1 | -90 | 90 | -0.018962 | -0.00475 | 0.018988 | 0.0047592
33 | 34 | 3.2611 | 1.2543 | 3.291e-09 | 0 | 0 | 0 | 0 | 0 | 1 | -90 | 90 | 0.0029271 | 0.00073296 | -0.0029268 | -0.00073316
33 | 32 | 1.265 | 0.48653 | 1.2766e-09 | 0 | 0 | 0 | 0 | 0 | 1 | -90 | 90 | 0.00092826 | 0.00023252 | -0.00092825 | -0.00023264
10 | 17 | 13.7108 | 5.2734 | 1.3837e-08 | 0 | 0 | 0 | 0 | 0 | 1 | -90 | 90 | 0.0022563 | 0.00056424 | -0.0022555 | -0.00056529
12 | 16 | 1.1565 | 0.44479 | 1.1671e-09 | 0 | 0 | 0 | 0 | 0 | 1 | -90 | 90 | -0.04757 | -0.011926 | 0.047599 | 0.011937
12 | 13 | 2.8971 | 1.1143 | 2.9237e-09 | 0 | 0 | 0 | 0 | 0 | 1 | -90 | 90 | 0.0037953 | 0.00095054 | -0.0037948 | -0.00095065
12 | 11 | 2.5775 | 0.99136 | 2.6012e-09 | 0 | 0 | 0 | 0 | 0 | 1 | -90 | 90 | 0.024787 | 0.0062167 | -0.02477 | -0.0062104
34 | 35 | 3.9151 | 1.5058 | 3.951e-09 | 0 | 0 | 0 | 0 | 0 | 1 | -90 | 90 | 0.0013259 | 0.00033193 | -0.0013258 | -0.00033228
11 | 31 | 3.6652 | 1.4097 | 3.6989e-09 | 0 | 0 | 0 | 0 | 0 | 1 | -90 | 90 | 0.0069552 | 0.001743 | -0.0069532 | -0.0017427
11 | 30 | 2.5716 | 0.98906 | 2.5952e-09 | 0 | 0 | 0 | 0 | 0 | 1 | -90 | 90 | 0.017815 | 0.0044673 | -0.017806 | -0.0044642
30 | 29 | 4.3899 | 1.6884 | 4.4302e-09 | 0 | 0 | 0 | 0 | 0 | 1 | -90 | 90 | 0.015678 | 0.0039309 | -0.015666 | -0.0039268
16 | 25 | 4.8482 | 1.8647 | 4.8927e-09 | 0 | 0 | 0 | 0 | 0 | 1 | -90 | 90 | -0.048539 | -0.012173 | 0.048663 | 0.01222
13 | 14 | 1.2318 | 0.47378 | 1.2431e-09 | 0 | 0 | 0 | 0 | 0 | 1 | -90 | 90 | 0.0029311 | 0.00073418 | -0.002931 | -0.00073426
29 | 28 | 2.131 | 0.81962 | 2.1506e-09 | 0 | 0 | 0 | 0 | 0 | 1 | -90 | 90 | 0.010582 | 0.0026524 | -0.010579 | -0.0026516
25 | 23 | 2.8175 | 1.0837 | 2.8434e-09 | 0 | 0 | 0 | 0 | 0 | 1 | -90 | 90 | 0.040543 | 0.010197 | -0.040493 | -0.010178
14 | 15 | 1.7808 | 0.68491 | 1.7971e-09 | 0 | 0 | 0 | 0 | 0 | 1 | -90 | 90 | 0.0023941 | 0.00059969 | -0.002394 | -0.00059983
15 | 18 | 1.6727 | 0.64333 | 1.688e-09 | 0 | 0 | 0 | 0 | 0 | 1 | -90 | 90 | 0.00082542 | 0.00020671 | -0.00082541 | -0.00020687
23 | 21 | 3.6831 | 1.4166 | 3.7169e-09 | 0 | 0 | 0 | 0 | 0 | 1 | -90 | 90 | 0.038767 | 0.009746 | -0.038707 | -0.0097232
19 | 20 | 1.3806 | 0.53102 | 1.3933e-09 | 0 | 0 | 0 | 0 | 0 | 1 | -90 | 90 | 0.038162 | 0.0095837 | -0.03814 | -0.0095754
19 | 21 | 1.3466 | 0.51792 | 1.359e-09 | 0 | 0 | 0 | 0 | 0 | 1 | -90 | 90 | -0.038685 | -0.0097149 | 0.038707 | 0.0097232
20 | 22 | 5.2565 | 2.0217 | 5.3048e-09 | 0 | 0 | 0 | 0 | 0 | 1 | -90 | 90 | 0.037499 | 0.0094148 | -0.037418 | -0.0093843
22 | 53 | 2.5819 | 0.99303 | 2.6056e-09 | 0 | 0 | 0 | 0 | 0 | 1 | -90 | 90 | 0.037418 | 0.0093843 | -0.037379 | -0.0093694
53 | 54 | 1.8356 | 0.70599 | 1.8524e-09 | 0 | 0 | 0 | 0 | 0 | 1 | -90 | 90 | 0.034268 | 0.0085898 | -0.034244 | -0.0085808
24 | 43 | 0.65299 | 0.25115 | 1.318e-09 | 0 | 0 | 0 | 0 | 0 | 1 | -90 | 90 | 0.13554 | 0.034131 | -0.13541 | -0.034082
24 | 40 | 1.2091 | 0.46504 | 2.4404e-09 | 0 | 0 | 0 | 0 | 0 | 1 | -90 | 90 | -0.13554 | -0.034131 | 0.13578 | 0.034222
43 | 57 | 0.20521 | 0.078927 | 4.1419e-10 | 0 | 0 | 0 | 0 | 0 | 1 | -90 | 90 | 0.13089 | 0.032949 | -0.13085 | -0.032934
40 | 41 | 2.3338 | 0.89761 | 2.3552e-09 | 0 | 0 | 0 | 0 | 0 | 1 | -90 | 90 | 0.085105 | 0.02137 | -0.084925 | -0.021301
54 | 55 | 0.48821 | 0.18777 | 4.9269e-10 | 0 | 0 | 0 | 0 | 0 | 1 | -90 | 90 | 0.021476 | 0.0053809 | -0.021473 | -0.00538
54 | 56 | 3.0709 | 1.1811 | 3.0991e-09 | 0 | 0 | 0 | 0 | 0 | 1 | -90 | 90 | 0.012769 | 0.0031999 | -0.012763 | -0.0031981
57 | 58 | 0.85198 | 0.32769 | 1.7196e-09 | 0 | 0 | 0 | 0 | 0 | 1 | -90 | 90 | 0.12764 | 0.032129 | -0.12749 | -0.032073
41 | 42 | 2.179 | 0.83806 | 2.1989e-09 | 0 | 0 | 0 | 0 | 0 | 1 | -90 | 90 | 0.067334 | 0.016893 | -0.067229 | -0.016852
27 | 28 | 4.1713 | 1.6044 | 4.2096e-09 | 0 | 0 | 0 | 0 | 0 | 1 | -90 | 90 | -0.010574 | -0.0026501 | 0.010579 | 0.0026516
37 | 39 | 0.80843 | 0.31094 | 8.1585e-10 | 0 | 0 | 0 | 0 | 0 | 1 | -90 | 90 | 0.0082811 | 0.0020754 | -0.0082805 | -0.0020753
42 | 46 | 0.58668 | 0.22565 | 5.9206e-10 | 0 | 0 | 0 | 0 | 0 | 1 | -90 | 90 | 0.06416 | 0.016083 | -0.064135 | -0.016073
46 | 47 | 2.2165 | 0.85249 | 2.2368e-09 | 0 | 0 | 0 | 0 | 0 | 1 | -90 | 90 | 0.016808 | 0.0042122 | -0.016801 | -0.0042099
47 | 50 | 3.2905 | 1.2656 | 3.3206e-09 | 0 | 0 | 0 | 0 | 0 | 1 | -90 | 90 | 0.010957 | 0.0027452 | -0.010953 | -0.0027439
50 | 52 | 3.0628 | 1.178 | 3.0909e-09 | 0 | 0 | 0 | 0 | 0 | 1 | -90 | 90 | 0.0039131 | 0.00097985 | -0.0039126 | -0.00097996
50 | 48 | 0.3302 | 0.127 | 3.3323e-10 | 0 | 0 | 0 | 0 | 0 | 1 | -90 | 90 | 0.0070397 | 0.001764 | -0.0070396 | -0.001764
52 | 69 | 2.3206 | 0.89255 | 2.3419e-09 | 0 | 0 | 0 | 0 | 0 | 1 | -90 | 90 | 0.0018012 | 0.0004512 | -0.0018011 | -0.0004514
52 | 67 | 4.3339 | 1.6669 | 4.3737e-09 | 0 | 0 | 0 | 0 | 0 | 1 | -90 | 90 | 0.0021114 | 0.00052877 | -0.0021112 | -0.00052912
55 | 62 | 0.9684 | 0.37246 | 9.7728e-10 | 0 | 0 | 0 | 0 | 0 | 1 | -90 | 90 | 0.0038411 | 0.00096098 | -0.003841 | -0.00096101
56 | 64 | 7.0413 | 2.7082 | 7.1059e-09 | 0 | 0 | 0 | 0 | 0 | 1 | -90 | 90 | 0.0074935 | 0.0018774 | -0.0074892 | -0.0018764
62 | 60 | 10.1729 | 3.9126 | 1.0266e-08 | 0 | 0 | 0 | 0 | 0 | 1 | -90 | 90 | 0.003841 | 0.00096101 | -0.0038393 | -0.00096137
64 | 65 | 3.3891 | 1.3035 | 3.4202e-09 | 0 | 0 | 0 | 0 | 0 | 1 | -90 | 90 | 0.006099 | 0.001528 | -0.0060976 | -0.0015278
60 | 59 | 5.696 | 2.1908 | 5.7483e-09 | 0 | 0 | 0 | 0 | 0 | 1 | -90 | 90 | 0.002993 | 0.00074925 | -0.0029924 | -0.00074959
65 | 66 | 0.43689 | 0.16804 | 4.409e-10 | 0 | 0 | 0 | 0 | 0 | 1 | -90 | 90 | 0.0051682 | 0.0012948 | -0.005168 | -0.0012948
59 | 61 | 1.6566 | 0.63715 | 1.6718e-09 | 0 | 0 | 0 | 0 | 0 | 1 | -90 | 90 | 0.0018303 | 0.00045834 | -0.0018303 | -0.00045848
61 | 63 | 2.4544 | 0.94401 | 2.477e-09 | 0 | 0 | 0 | 0 | 0 | 1 | -90 | 90 | 0.0012996 | 0.00032547 | -0.0012995 | -0.00032569
66 | 71 | 2.4869 | 0.9565 | 2.5097e-09 | 0 | 0 | 0 | 0 | 0 | 1 | -90 | 90 | 0.0039049 | 0.00097825 | -0.0039045 | -0.00097833
71 | 70 | 2.5845 | 0.99403 | 2.6082e-09 | 0 | 0 | 0 | 0 | 0 | 1 | -90 | 90 | 0.0022359 | 0.00056013 | -0.0022357 | -0.00056033