## bus_data
BUS_I | BUS_TYPE | Pd | Qd | Gs | Bs | area | Vm | Va | baseKV | zone | Vmax | Vmin
1 | 1 | 0.0018487 | 0.00046333 | 0 | 0 | 1 | 0.97069 | -0.20669 | 0.4 | 1 | 1.1 | 0.9
2 | 1 | 0.0002774 | 6.9524e-05 | 0 | 0 | 1 | 0.9709 | -0.20517 | 0.4 | 1 | 1.1 | 0.9
3 | 1 | 0 | 0 | 0 | 0 | 1 | 0.97035 | -0.20912 | 0.4 | 1 | 1.1 | 0.9
4 | 1 | 0.0011987 | 0.00030041 | 0 | 0 | 1 | 0.9709 | -0.20513 | 0.4 | 1 | 1.1 | 0.9
5 | 1 | 0.0010545 | 0.00026429 | 0 | 0 | 1 | 0.97029 | -0.20957 | 0.4 | 1 | 1.1 | 0.9
6 | 1 | 0 | 0 | 0 | 0 | 1 | 0.97029 | -0.20956 | 0.4 | 1 | 1.1 | 0.9
28 | 1 | 0 | 0 | 0 | 0 | 1 | 0.97129 | -0.20231 | 0.4 | 1 | 1.1 | 0.9
203 | 1 | 0.001276 | 0.00031979 | 0 | 0 | 1 | 0.97022 | -0.21006 | 0.4 | 1 | 1.1 | 0.9
217 | 1 | 0.0013623 | 0.00034143 | 0 | 0 | 1 | 0.97023 | -0.20997 | 0.4 | 1 | 1.1 | 0.9
215 | 1 | 0.00034319 | 8.6012e-05 | 0 | 0 | 1 | 0.97028 | -0.20962 | 0.4 | 1 | 1.1 | 0.9
7 | 1 | 0.0051278 | 0.0012852 | 0 | 0 | 1 | 0.97104 | -0.20393 | 0.4 | 1 | 1.1 | 0.9
8 | 1 | 0.0017162 | 0.00043012 | 0 | 0 | 1 | 0.97134 | -0.20178 | 0.4 | 1 | 1.1 | 0.9
9 | 1 | 0.0011343 | 0.00028429 | 0 | 0 | 1 | 0.97077 | -0.2059 | 0.4 | 1 | 1.1 | 0.9
10 | 1 | 0.00048479 | 0.0001215 | 0 | 0 | 1 | 0.97194 | -0.19747 | 0.4 | 1 | 1.1 | 0.9
11 | 1 | 0.0078121 | 0.0019579 | 0 | 0 | 1 | 0.97057 | -0.20732 | 0.4 | 1 | 1.1 | 0.9
208 | 1 | 0.00048772 | 0.00012224 | 0 | 0 | 1 | 0.97266 | -0.1923 | 0.4 | 1 | 1.1 | 0.9
12 | 1 | 0.0031429 | 0.00078769 | 0 | 0 | 1 | 0.97432 | -0.18049 | 0.4 | 1 | 1.1 | 0.9
13 | 1 | 0.0026522 | 0.00066471 | 0 | 0 | 1 | 0.97458 | -0.1786 | 0.4 | 1 | 1.1 | 0.9
14 | 1 | 0 | 0 | 0 | 0 | 1 | 0.9742 | -0.18131 | 0.4 | 1 | 1.1 | 0.9
15 | 1 | 0 | 0 | 0 | 0 | 1 | 0.97479 | -0.17712 | 0.4 | 1 | 1.1 | 0.9
16 | 1 | 0 | 0 | 0 | 0 | 1 | 0.9742 | -0.18135 | 0.4 | 1 | 1.1 | 0.9
17 | 1 | 0.0071729 | 0.0017977 | 0 | 0 | 1 | 0.97366 | -0.18526 | 0.4 | 1 | 1.1 | 0.9
18 | 1 | 0.0014654 | 0.00036727 | 0 | 0 | 1 | 0.97505 | -0.1752 | 0.4 | 1 | 1.1 | 0.9
229 | 1 | 0.0013256 | 0.00033222 | 0 | 0 | 1 | 0.97416 | -0.1816 | 0.4 | 1 | 1.1 | 0.9
214 | 1 | 0 | 0 | 0 | 0 | 1 | 0.97299 | -0.19003 | 0.4 | 1 | 1.1 | 0.9
19 | 1 | 0 | 0 | 0 | 0 | 1 | 0.97618 | -0.1671 | 0.4 | 1 | 1.1 | 0.9
20 | 1 | 0 | 0 | 0 | 0 | 1 | 0.97899 | -0.14706 | 0.4 | 1 | 1.1 | 0.9
26 | 1 | 0 | 0 | 0 | 0 | 1 | 0.98052 | -0.13616 | 0.4 | 1 | 1.1 | 0.9
209 | 1 | 0.00348 | 0.00087217 | 0 | 0 | 1 | 0.97828 | -0.15206 | 0.4 | 1 | 1.1 | 0.9
21 | 1 | 0 | 0 | 0 | 0 | 1 | 0.9822 | -0.12447 | 0.4 | 1 | 1.1 | 0.9
24 | 1 | 0 | 0 | 0 | 0 | 1 | 0.99112 | -0.061638 | 0.4 | 1 | 1.1 | 0.9
31 | 1 | 0.0025364 | 0.00063569 | 0 | 0 | 1 | 0.98006 | -0.13969 | 0.4 | 1 | 1.1 | 0.9
22 | 1 | 0 | 0 | 0 | 0 | 1 | 0.97811 | -0.15332 | 0.4 | 1 | 1.1 | 0.9
207 | 1 | 0 | 0 | 0 | 0 | 1 | 0.97813 | -0.15316 | 0.4 | 1 | 1.1 | 0.9
218 | 1 | 0.0037873 | 0.00094919 | 0 | 0 | 1 | 0.97804 | -0.15381 | 0.4 | 1 | 1.1 | 0.9
74 | 1 | 0.0024682 | 0.0006186 | 0 | 0 | 1 | 0.99156 | -0.058518 | 0.4 | 1 | 1.1 | 0.9
27 | 1 | 0 | 0 | 0 | 0 | 1 | 0.98418 | -0.11026 | 0.4 | 1 | 1.1 | 0.9
72 | 1 | 0.002334 | 0.00058496 | 0 | 0 | 1 | 0.99086 | -0.063435 | 0.4 | 1 | 1.1 | 0.9
213 | 1 | 0.00056813 | 0.00014239 | 0 | 0 | 1 | 0.9813 | -0.13061 | 0.4 | 1 | 1.1 | 0.9
228 | 1 | 0.0011584 | 0.00029032 | 0 | 0 | 1 | 0.97157 | -0.20032 | 0.4 | 1 | 1.1 | 0.9
29 | 1 | 0.009276 | 0.0023248 | 0 | 0 | 1 | 0.97974 | -0.14198 | 0.4 | 1 | 1.1 | 0.9
30 | 1 | 0.0018423 | 0.00046173 | 0 | 0 | 1 | 0.97967 | -0.14244 | 0.4 | 1 | 1.1 | 0.9
33 | 1 | 0.0032138 | 0.00080545 | 0 | 0 | 1 | 0.97928 | -0.14526 | 0.4 | 1 | 1.1 | 0.9
32 | 1 | 0 | 0 | 0 | 0 | 1 | 0.97904 | -0.14695 | 0.4 | 1 | 1.1 | 0.9
57 | 1 | 0.0034167 | 0.0008563 | 0 | 0 | 1 | 0.97825 | -0.15263 | 0.4 | 1 | 1.1 | 0.9
58 | 1 | 0.0017065 | 0.0004277 | 0 | 0 | 1 | 0.9788 | -0.14865 | 0.4 | 1 | 1.1 | 0.9
34 | 1 | 0.0076595 | 0.0019196 | 0 | 0 | 1 | 0.9928 | -0.050142 | 0.4 | 1 | 1.1 | 0.9
35 | 1 | 0.0020289 | 0.0005085 | 0 | 0 | 1 | 0.99209 | -0.055146 | 0.4 | 1 | 1.1 | 0.9
36 | 1 | 0 | 0 | 0 | 0 | 1 | 0.99373 | -0.043526 | 0.4 | 1 | 1.1 | 0.9
37 | 1 | 0.0018867 | 0.00047284 | 0 | 0 | 1 | 0.99165 | -0.058195 | 0.4 | 1 | 1.1 | 0.9
38 | 1 | 0.0060585 | 0.0015184 | 0 | 0 | 1 | 0.99343 | -0.0457 | 0.4 | 1 | 1.1 | 0.9
39 | 1 | 0 | 0 | 0 | 0 | 1 | 0.99527 | -0.032718 | 0.4 | 1 | 1.1 | 0.9
55 | 1 | 0.0023807 | 0.00059666 | 0 | 0 | 1 | 0.99113 | -0.061875 | 0.4 | 1 | 1.1 | 0.9
59 | 1 | 0.0018254 | 0.0004575 | 0 | 0 | 1 | 0.99505 | -0.034257 | 0.4 | 1 | 1.1 | 0.9
62 | 1 | 0.00094224 | 0.00023615 | 0 | 0 | 1 | 0.99691 | -0.021375 | 0.4 | 1 | 1.1 | 0.9
40 | 1 | 0.0020467 | 0.00051295 | 0 | 0 | 1 | 0.99702 | -0.020631 | 0.4 | 1 | 1.1 | 0.9
41 | 1 | 0 | 0 | 0 | 0 | 1 | 0.99716 | -0.019646 | 0.4 | 1 | 1.1 | 0.9
42 | 1 | 0 | 0 | 0 | 0 | 1 | 0.99722 | -0.019175 | 0.4 | 1 | 1.1 | 0.9
63 | 3 | 0.00081355 | 0.00020389 | 0 | 0 | 1 | 1 | 0 | 0.4 | 1 | 1.1 | 0.9
43 | 1 | 0.0094914 | 0.0023788 | 0 | 0 | 1 | 0.9772 | -0.16011 | 0.4 | 1 | 1.1 | 0.9
44 | 1 | 0.0031941 | 0.00080052 | 0 | 0 | 1 | 0.97694 | -0.16202 | 0.4 | 1 | 1.1 | 0.9
45 | 1 | 0.0029836 | 0.00074776 | 0 | 0 | 1 | 0.97725 | -0.15974 | 0.4 | 1 | 1.1 | 0.9
46 | 1 | 0.0020964 | 0.00052541 | 0 | 0 | 1 | 0.97684 | -0.16271 | 0.4 | 1 | 1.1 | 0.9
47 | 1 | 0.0034023 | 0.00085269 | 0 | 0 | 1 | 0.97767 | -0.15676 | 0.4 | 1 | 1.1 | 0.9
48 | 1 | 0.0013392 | 0.00033563 | 0 | 0 | 1 | 0.99347 | -0.045267 | 0.4 | 1 | 1.1 | 0.9
49 | 1 | 0.0015071 | 0.00037771 | 0 | 0 | 1 | 0.99338 | -0.045855 | 0.4 | 1 | 1.1 | 0.9
50 | 1 | 0 | 0 | 0 | 0 | 1 | 0.99354 | -0.044749 | 0.4 | 1 | 1.1 | 0.9
51 | 1 | 0.0013057 | 0.00032723 | 0 | 0 | 1 | 0.99425 | -0.039797 | 0.4 | 1 | 1.1 | 0.9
52 | 1 | 0.0034133 | 0.00085546 | 0 | 0 | 1 | 0.99324 | -0.046845 | 0.4 | 1 | 1.1 | 0.9
75 | 1 | 0.011092 | 0.00278 | 0 | 0 | 1 | 0.99193 | -0.05599 | 0.4 | 1 | 1.1 | 0.9
53 | 1 | 0.0028258 | 0.00070822 | 0 | 0 | 1 | 0.99083 | -0.064047 | 0.4 | 1 | 1.1 | 0.9
54 | 1 | 0.0022604 | 0.0005665 | 0 | 0 | 1 | 0.99073 | -0.064695 | 0.4 | 1 | 1.1 | 0.9
56 | 1 | 0.0045505 | 0.0011405 | 0 | 0 | 1 | 0.98993 | -0.070382 | 0.4 | 1 | 1.1 | 0.9
73 | 1 | 0.0021077 | 0.00052825 | 0 | 0 | 1 | 0.99082 | -0.063745 | 0.4 | 1 | 1.1 | 0.9
205 | 1 | 0.00080596 | 0.00020199 | 0 | 0 | 1 | 0.97396 | -0.18297 | 0.4 | 1 | 1.1 | 0.9
206 | 1 | 0.00018943 | 4.7477e-05 | 0 | 0 | 1 | 0.9734 | -0.18694 | 0.4 | 1 | 1.1 | 0.9
216 | 1 | 0 | 0 | 0 | 0 | 1 | 0.97207 | -0.19669 | 0.4 | 1 | 1.1 | 0.9

## generator_data
GEN_BUS | PG | QG | QMAX | QMIN | VG | MBASE | GEN_STATUS | PMAX | PMIN
63 | 0.15659 | 0.039569 | 10 | -10 | 1 | 100 | 1 | 10 | 0

## branch_data
F_BUS | T_BUS | BR_R | BR_X | BR_B | RATE_A | RATE_B | RATE_C | TAP | SHIFT | BR_STATUS | ANGMIN | ANGMAX | P_in | Q_in | P_out | Q_out
1 | 2 | 3.1545 | 1.2133 | 3.1834e-09 | 0 | 0 | 0 | 0 | 0 | 1 | -90 | 90 | -0.0058863 | -0.0014733 | 0.0058876 | 0.0014735
1 | 3 | 7.3586 | 2.8302 | 7.4261e-09 | 0 | 0 | 0 | 0 | 0 | 1 | -90 | 90 | 0.0040377 | 0.00101 | -0.0040363 | -0.0010102
2 | 4 | 0.086961 | 0.033446 | 8.7759e-11 | 0 | 0 | 0 | 0 | 0 | 1 | -90 | 90 | -0.006165 | -0.001543 | 0.006165 | 0.001543
3 | 5 | 2.3722 | 0.9124 | 2.394e-09 | 0 | 0 | 0 | 0 | 0 | 1 | -90 | 90 | 0.0023307 | 0.0005835 | -0.0023305 | -0.00058367
3 | 6 | 3.2016 | 1.2314 | 3.231e-09 | 0 | 0 | 0 | 0 | 0 | 1 | -90 | 90 | 0.0017057 | 0.00042666 | -0.0017056 | -0.00042692
4 | 28 | 4.6877 | 1.803 | 4.7307e-09 | 0 | 0 | 0 | 0 | 0 | 1 | -90 | 90 | -0.0073636 | -0.0018434 | 0.0073665 | 0.0018441
5 | 203 | 4.698 | 1.8069 | 4.7411e-09 | 0 | 0 | 0 | 0 | 0 | 1 | -90 | 90 | 0.001276 | 0.00031938 | -0.0012759 | -0.00031979
6 | 217 | 3.6987 | 1.4226 | 3.7326e-09 | 0 | 0 | 0 | 0 | 0 | 1 | -90 | 90 | 0.0013624 | 0.00034111 | -0.0013623 | -0.00034143
6 | 215 | 2.1331 | 0.82043 | 2.1527e-09 | 0 | 0 | 0 | 0 | 0 | 1 | -90 | 90 | 0.00034319 | 8.5811e-05 | -0.00034318 | -8.6013e-05
28 | 228 | 3.3074 | 1.2721 | 3.3377e-09 | 0 | 0 | 0 | 0 | 0 | 1 | -90 | 90 | -0.0073665 | -0.0018441 | 0.0073685 | 0.0018445
7 | 8 | 1.8754 | 0.72129 | 1.8926e-09 | 0 | 0 | 0 | 0 | 0 | 1 | -90 | 90 | -0.014078 | -0.0035284 | 0.014082 | 0.0035299
7 | 9 | 2.7077 | 1.0414 | 2.7325e-09 | 0 | 0 | 0 | 0 | 0 | 1 | -90 | 90 | 0.0089502 | 0.0022433 | -0.0089478 | -0.0022426
8 | 10 | 3.3529 | 1.2896 | 3.3837e-09 | 0 | 0 | 0 | 0 | 0 | 1 | -90 | 90 | -0.015798 | -0.00396 | 0.015808 | 0.0039633
9 | 11 | 2.2387 | 0.86104 | 2.2593e-09 | 0 | 0 | 0 | 0 | 0 | 1 | -90 | 90 | 0.0078135 | 0.0019583 | -0.0078119 | -0.0019579
10 | 208 | 3.9127 | 1.5049 | 3.9486e-09 | 0 | 0 | 0 | 0 | 0 | 1 | -90 | 90 | -0.016292 | -0.0040848 | 0.016304 | 0.0040889
208 | 206 | 3.9348 | 1.5134 | 3.9709e-09 | 0 | 0 | 0 | 0 | 0 | 1 | -90 | 90 | -0.016792 | -0.0042111 | 0.016804 | 0.0042156
12 | 13 | 1.155 | 0.44424 | 3.4969e-09 | 0 | 0 | 0 | 0 | 0 | 1 | -90 | 90 | -0.020196 | -0.0050603 | 0.020202 | 0.005062
12 | 14 | 0.59367 | 0.22833 | 1.7974e-09 | 0 | 0 | 0 | 0 | 0 | 1 | -90 | 90 | 0.017054 | 0.0042726 | -0.017052 | -0.004272
13 | 15 | 0.80558 | 0.30984 | 2.4389e-09 | 0 | 0 | 0 | 0 | 0 | 1 | -90 | 90 | -0.022854 | -0.0057267 | 0.022859 | 0.0057283
14 | 16 | 0.37362 | 0.1437 | 3.7705e-10 | 0 | 0 | 0 | 0 | 0 | 1 | -90 | 90 | 0.0013256 | 0.00033199 | -0.0013256 | -0.00033202
14 | 17 | 3.0994 | 1.1921 | 6.2556e-09 | 0 | 0 | 0 | 0 | 0 | 1 | -90 | 90 | 0.015726 | 0.00394 | -0.015717 | -0.0039373
15 | 18 | 1.0346 | 0.39794 | 3.1324e-09 | 0 | 0 | 0 | 0 | 0 | 1 | -90 | 90 | -0.022859 | -0.0057283 | 0.022865 | 0.0057303
16 | 229 | 2.2985 | 0.88403 | 2.3196e-09 | 0 | 0 | 0 | 0 | 0 | 1 | -90 | 90 | 0.0013256 | 0.00033202 | -0.0013256 | -0.00033222
17 | 214 | 6.8862 | 2.6485 | 6.9494e-09 | 0 | 0 | 0 | 0 | 0 | 1 | -90 | 90 | 0.0085447 | 0.0021396 | -0.008539 | -0.0021381
18 | 19 | 4.1309 | 1.5888 | 1.2507e-08 | 0 | 0 | 0 | 0 | 0 | 1 | -90 | 90 | -0.02433 | -0.0060976 | 0.024357 | 0.0061069
214 | 216 | 9.5959 | 3.6907 | 9.684e-09 | 0 | 0 | 0 | 0 | 0 | 1 | -90 | 90 | 0.008539 | 0.0021381 | -0.0085312 | -0.002136
19 | 20 | 10.2406 | 3.9387 | 3.1004e-08 | 0 | 0 | 0 | 0 | 0 | 1 | -90 | 90 | -0.024357 | -0.0061069 | 0.024425 | 0.00613
20 | 26 | 2.7588 | 1.0611 | 8.3525e-09 | 0 | 0 | 0 | 0 | 0 | 1 | -90 | 90 | -0.049597 | -0.012453 | 0.049672 | 0.012482
20 | 209 | 2.4851 | 0.95579 | 5.0157e-09 | 0 | 0 | 0 | 0 | 0 | 1 | -90 | 90 | 0.025171 | 0.0063235 | -0.025154 | -0.0063172
26 | 213 | 1.4078 | 0.54148 | 4.2623e-09 | 0 | 0 | 0 | 0 | 0 | 1 | -90 | 90 | -0.049672 | -0.012482 | 0.04971 | 0.012496
209 | 207 | 0.63633 | 0.24474 | 6.4217e-10 | 0 | 0 | 0 | 0 | 0 | 1 | -90 | 90 | 0.021674 | 0.0054451 | -0.021671 | -0.0054439
21 | 24 | 18.44 | 7.0923 | 3.7218e-08 | 0 | 0 | 0 | 0 | 0 | 1 | -90 | 90 | -0.043325 | -0.010876 | 0.043706 | 0.011019
21 | 31 | 4.4191 | 1.6997 | 4.4596e-09 | 0 | 0 | 0 | 0 | 0 | 1 | -90 | 90 | 0.043325 | 0.010876 | -0.043233 | -0.010842
24 | 74 | 0.40875 | 0.15721 | 1.2375e-09 | 0 | 0 | 0 | 0 | 0 | 1 | -90 | 90 | -0.098915 | -0.024953 | 0.098958 | 0.024969
24 | 27 | 12.3504 | 4.7502 | 3.7391e-08 | 0 | 0 | 0 | 0 | 0 | 1 | -90 | 90 | 0.050766 | 0.01282 | -0.050421 | -0.012692
24 | 72 | 5.1725 | 1.9894 | 5.2199e-09 | 0 | 0 | 0 | 0 | 0 | 1 | -90 | 90 | 0.0044429 | 0.001113 | -0.0044418 | -0.0011131
31 | 33 | 2.3607 | 0.90795 | 2.3823e-09 | 0 | 0 | 0 | 0 | 0 | 1 | -90 | 90 | 0.029575 | 0.0074187 | -0.029552 | -0.0074101
31 | 29 | 2.5826 | 0.9933 | 2.6063e-09 | 0 | 0 | 0 | 0 | 0 | 1 | -90 | 90 | 0.011122 | 0.0027874 | -0.011118 | -0.0027863
22 | 207 | 0.54171 | 0.20835 | 5.4668e-10 | 0 | 0 | 0 | 0 | 0 | 1 | -90 | 90 | -0.0037875 | -0.00094914 | 0.0037876 | 0.00094912
22 | 218 | 1.6148 | 0.6211 | 1.6297e-09 | 0 | 0 | 0 | 0 | 0 | 1 | -90 | 90 | 0.0037875 | 0.00094914 | -0.0037873 | -0.00094919
207 | 205 | 20.8079 | 8.003 | 2.0999e-08 | 0 | 0 | 0 | 0 | 0 | 1 | -90 | 90 | 0.017883 | 0.0044948 | -0.017809 | -0.0044683
74 | 75 | 0.32338 | 0.12438 | 9.7903e-10 | 0 | 0 | 0 | 0 | 0 | 1 | -90 | 90 | -0.10143 | -0.025588 | 0.10146 | 0.025602
27 | 213 | 5.1171 | 1.9681 | 1.5492e-08 | 0 | 0 | 0 | 0 | 0 | 1 | -90 | 90 | 0.050421 | 0.012692 | -0.050278 | -0.012638
72 | 73 | 1.8819 | 0.72381 | 1.8992e-09 | 0 | 0 | 0 | 0 | 0 | 1 | -90 | 90 | 0.0021078 | 0.0005281 | -0.0021077 | -0.00052825
228 | 216 | 5.2282 | 2.0108 | 5.2762e-09 | 0 | 0 | 0 | 0 | 0 | 1 | -90 | 90 | -0.0085269 | -0.0021349 | 0.0085312 | 0.002136
29 | 30 | 3.1159 | 1.1984 | 3.1444e-09 | 0 | 0 | 0 | 0 | 0 | 1 | -90 | 90 | 0.0018424 | 0.00046148 | -0.0018423 | -0.00046173
33 | 32 | 0.80213 | 0.30851 | 8.0949e-10 | 0 | 0 | 0 | 0 | 0 | 1 | -90 | 90 | 0.026339 | 0.0066047 | -0.026332 | -0.0066024
32 | 57 | 2.8817 | 1.1083 | 2.9081e-09 | 0 | 0 | 0 | 0 | 0 | 1 | -90 | 90 | 0.024625 | 0.0061757 | -0.024606 | -0.0061686
32 | 58 | 12.401 | 4.7696 | 1.2515e-08 | 0 | 0 | 0 | 0 | 0 | 1 | -90 | 90 | 0.0017069 | 0.00042665 | -0.0017065 | -0.0004277
57 | 47 | 2.4278 | 0.93376 | 2.4501e-09 | 0 | 0 | 0 | 0 | 0 | 1 | -90 | 90 | 0.021189 | 0.0053123 | -0.021177 | -0.0053079
34 | 35 | 4.0233 | 1.5474 | 4.0603e-09 | 0 | 0 | 0 | 0 | 0 | 1 | -90 | 90 | 0.015963 | 0.0040017 | -0.015952 | -0.0039979
34 | 36 | 3.6005 | 1.3848 | 3.6335e-09 | 0 | 0 | 0 | 0 | 0 | 1 | -90 | 90 | -0.023622 | -0.0059213 | 0.023644 | 0.0059293
35 | 37 | 2.8065 | 1.0794 | 2.8323e-09 | 0 | 0 | 0 | 0 | 0 | 1 | -90 | 90 | 0.013923 | 0.0034894 | -0.013917 | -0.0034874
36 | 38 | 4.6143 | 1.7748 | 4.6567e-09 | 0 | 0 | 0 | 0 | 0 | 1 | -90 | 90 | 0.0060603 | 0.0015186 | -0.0060585 | -0.0015184
36 | 39 | 4.6908 | 1.8041 | 4.7338e-09 | 0 | 0 | 0 | 0 | 0 | 1 | -90 | 90 | -0.029704 | -0.007448 | 0.029749 | 0.0074646
37 | 55 | 3.9156 | 1.506 | 3.9515e-09 | 0 | 0 | 0 | 0 | 0 | 1 | -90 | 90 | 0.012031 | 0.0030145 | -0.012024 | -0.0030126
39 | 59 | 0.16445 | 0.063249 | 4.9787e-10 | 0 | 0 | 0 | 0 | 0 | 1 | -90 | 90 | 0.12233 | 0.03088 | -0.1223 | -0.03087
39 | 62 | 0.97503 | 0.37501 | 2.9519e-09 | 0 | 0 | 0 | 0 | 0 | 1 | -90 | 90 | -0.15208 | -0.038345 | 0.15232 | 0.038438
55 | 53 | 2.8785 | 1.1071 | 2.9049e-09 | 0 | 0 | 0 | 0 | 0 | 1 | -90 | 90 | 0.0096437 | 0.0024159 | -0.0096408 | -0.0024151
59 | 51 | 0.60083 | 0.23109 | 1.819e-09 | 0 | 0 | 0 | 0 | 0 | 1 | -90 | 90 | 0.12048 | 0.030413 | -0.12038 | -0.030377
62 | 42 | 0.18832 | 0.072431 | 5.7015e-10 | 0 | 0 | 0 | 0 | 0 | 1 | -90 | 90 | -0.15326 | -0.038674 | 0.15331 | 0.038692
40 | 41 | 6.229 | 2.3958 | 6.2862e-09 | 0 | 0 | 0 | 0 | 0 | 1 | -90 | 90 | -0.0020467 | -0.00051295 | 0.002047 | 0.00051243
41 | 42 | 2.9702 | 1.1424 | 2.9975e-09 | 0 | 0 | 0 | 0 | 0 | 1 | -90 | 90 | -0.002047 | -0.00051243 | 0.0020471 | 0.00051218
42 | 63 | 1.6242 | 0.62469 | 4.9173e-09 | 0 | 0 | 0 | 0 | 0 | 1 | -90 | 90 | -0.15536 | -0.039204 | 0.15577 | 0.039365
43 | 44 | 4.481 | 1.7235 | 4.5222e-09 | 0 | 0 | 0 | 0 | 0 | 1 | -90 | 90 | 0.0052921 | 0.0013257 | -0.0052907 | -0.0013256
43 | 45 | 0.31396 | 0.12075 | 3.1684e-10 | 0 | 0 | 0 | 0 | 0 | 1 | -90 | 90 | -0.014783 | -0.0037045 | 0.014784 | 0.0037048
44 | 46 | 4.0787 | 1.5687 | 4.1162e-09 | 0 | 0 | 0 | 0 | 0 | 1 | -90 | 90 | 0.0020966 | 0.0005251 | -0.0020964 | -0.00052541
45 | 47 | 2.0857 | 0.80219 | 2.1048e-09 | 0 | 0 | 0 | 0 | 0 | 1 | -90 | 90 | -0.017768 | -0.0044525 | 0.017775 | 0.0044552
48 | 49 | 5.0134 | 1.9282 | 5.0594e-09 | 0 | 0 | 0 | 0 | 0 | 1 | -90 | 90 | 0.0015072 | 0.00037726 | -0.0015071 | -0.00037771
48 | 50 | 2.3349 | 0.89804 | 2.3563e-09 | 0 | 0 | 0 | 0 | 0 | 1 | -90 | 90 | -0.0028464 | -0.00071289 | 0.0028466 | 0.00071274
50 | 51 | 0.54208 | 0.20849 | 1.6412e-09 | 0 | 0 | 0 | 0 | 0 | 1 | -90 | 90 | -0.11899 | -0.030018 | 0.11908 | 0.03005
50 | 52 | 0.23496 | 0.090369 | 7.1135e-10 | 0 | 0 | 0 | 0 | 0 | 1 | -90 | 90 | 0.11615 | 0.029305 | -0.11611 | -0.029292
52 | 75 | 1.0547 | 0.40564 | 3.193e-09 | 0 | 0 | 0 | 0 | 0 | 1 | -90 | 90 | 0.1127 | 0.028437 | -0.11255 | -0.028382
53 | 54 | 1.2153 | 0.4674 | 1.2264e-09 | 0 | 0 | 0 | 0 | 0 | 1 | -90 | 90 | 0.006815 | 0.0017069 | -0.0068144 | -0.0017068
54 | 56 | 15.9433 | 6.132 | 1.609e-08 | 0 | 0 | 0 | 0 | 0 | 1 | -90 | 90 | 0.004554 | 0.0011403 | -0.0045505 | -0.0011405
205 | 206 | 2.8924 | 1.1124 | 2.9189e-09 | 0 | 0 | 0 | 0 | 0 | 1 | -90 | 90 | 0.017003 | 0.0042664 | -0.016994 | -0.004263