## bus_data
BUS_I | BUS_TYPE | Pd | Qd | Gs | Bs | area | Vm | Va | baseKV | zone | Vmax | Vmin
1 | 1 | 0.00040054 | 0.00010038 | 0 | 0 | 1 | 0.97435 | -0.18123 | 0.4 | 1 | 1.1 | 0.9
2 | 1 | 0 | 0 | 0 | 0 | 1 | 0.97446 | -0.18044 | 0.4 | 1 | 1.1 | 0.9
3 | 1 | 0 | 0 | 0 | 0 | 1 | 0.97405 | -0.18342 | 0.4 | 1 | 1.1 | 0.9
4 | 1 | 0 | 0 | 0 | 0 | 1 | 0.9747 | -0.17869 | 0.4 | 1 | 1.1 | 0.9
6 | 1 | 0.00098962 | 0.00024802 | 0 | 0 | 1 | 0.97374 | -0.18564 | 0.4 | 1 | 1.1 | 0.9
28 | 1 | 0.0010189 | 0.00025535 | 0 | 0 | 1 | 0.97367 | -0.18614 | 0.4 | 1 | 1.1 | 0.9
16 | 1 | 0.00019568 | 4.9042e-05 | 0 | 0 | 1 | 0.97489 | -0.17724 | 0.4 | 1 | 1.1 | 0.9
5 | 1 | 0 | 0 | 0 | 0 | 1 | 0.97606 | -0.16878 | 0.4 | 1 | 1.1 | 0.9
122 | 1 | 0.0003133 | 7.852e-05 | 0 | 0 | 1 | 0.97606 | -0.1688 | 0.4 | 1 | 1.1 | 0.9
27 | 1 | 0.00035027 | 8.7787e-05 | 0 | 0 | 1 | 0.97607 | -0.16873 | 0.4 | 1 | 1.1 | 0.9
19 | 1 | 0 | 0 | 0 | 0 | 1 | 0.9737 | -0.18592 | 0.4 | 1 | 1.1 | 0.9
29 | 1 | 0.00017856 | 4.475e-05 | 0 | 0 | 1 | 0.97367 | -0.18617 | 0.4 | 1 | 1.1 | 0.9
15 | 1 | 0.00033405 | 8.372e-05 | 0 | 0 | 1 | 0.97501 | -0.17642 | 0.4 | 1 | 1.1 | 0.9
26 | 1 | 0.00021215 | 5.3171e-05 | 0 | 0 | 1 | 0.97609 | -0.16859 | 0.4 | 1 | 1.1 | 0.9
20 | 1 | 0.0012295 | 0.00030814 | 0 | 0 | 1 | 0.9736 | -0.18663 | 0.4 | 1 | 1.1 | 0.9
7 | 1 | 0.0037391 | 0.00093711 | 0 | 0 | 1 | 0.97584 | -0.17035 | 0.4 | 1 | 1.1 | 0.9
8 | 1 | 0 | 0 | 0 | 0 | 1 | 0.97589 | -0.16998 | 0.4 | 1 | 1.1 | 0.9
10 | 1 | 0 | 0 | 0 | 0 | 1 | 0.97618 | -0.16792 | 0.4 | 1 | 1.1 | 0.9
9 | 1 | 0 | 0 | 0 | 0 | 1 | 0.97767 | -0.15718 | 0.4 | 1 | 1.1 | 0.9
65 | 1 | 0 | 0 | 0 | 0 | 1 | 0.97711 | -0.16121 | 0.4 | 1 | 1.1 | 0.9
103 | 1 | 0.0077278 | 0.0019368 | 0 | 0 | 1 | 0.97842 | -0.15178 | 0.4 | 1 | 1.1 | 0.9
24 | 1 | 0.00065532 | 0.00016424 | 0 | 0 | 1 | 0.97597 | -0.16944 | 0.4 | 1 | 1.1 | 0.9
25 | 1 | 0.00093486 | 0.0002343 | 0 | 0 | 1 | 0.97611 | -0.16845 | 0.4 | 1 | 1.1 | 0.9
63 | 1 | 0 | 0 | 0 | 0 | 1 | 0.97662 | -0.16473 | 0.4 | 1 | 1.1 | 0.9
64 | 1 | 0 | 0 | 0 | 0 | 1 | 0.977 | -0.16196 | 0.4 | 1 | 1.1 | 0.9
66 | 1 | 0 | 0 | 0 | 0 | 1 | 0.97656 | -0.16514 | 0.4 | 1 | 1.1 | 0.9
31 | 1 | 0.00087784 | 0.00022001 | 0 | 0 | 1 | 0.97636 | -0.16662 | 0.4 | 1 | 1.1 | 0.9
42 | 1 | 0.0070623 | 0.00177 | 0 | 0 | 1 | 0.9768 | -0.16343 | 0.4 | 1 | 1.1 | 0.9
102 | 1 | 0 | 0 | 0 | 0 | 1 | 0.97985 | -0.14152 | 0.4 | 1 | 1.1 | 0.9
22 | 1 | 0 | 0 | 0 | 0 | 1 | 0.97573 | -0.17118 | 0.4 | 1 | 1.1 | 0.9
11 | 1 | 0.0072127 | 0.0018077 | 0 | 0 | 1 | 0.98995 | -0.07022 | 0.4 | 1 | 1.1 | 0.9
12 | 1 | 0 | 0 | 0 | 0 | 1 | 0.99031 | -0.067627 | 0.4 | 1 | 1.1 | 0.9
13 | 1 | 0 | 0 | 0 | 0 | 1 | 0.99224 | -0.054081 | 0.4 | 1 | 1.1 | 0.9
14 | 1 | 0 | 0 | 0 | 0 | 1 | 0.98876 | -0.078653 | 0.4 | 1 | 1.1 | 0.9
38 | 1 | 0 | 0 | 0 | 0 | 1 | 0.99322 | -0.047162 | 0.4 | 1 | 1.1 | 0.9
113 | 1 | 0.0067787 | 0.0016989 | 0 | 0 | 1 | 0.99172 | -0.05769 | 0.4 | 1 | 1.1 | 0.9
57 | 1 | 0.0038499 | 0.00096487 | 0 | 0 | 1 | 0.98843 | -0.080982 | 0.4 | 1 | 1.1 | 0.9
58 | 1 | 0 | 0 | 0 | 0 | 1 | 0.98756 | -0.087113 | 0.4 | 1 | 1.1 | 0.9
41 | 1 | 0.0013286 | 0.00033298 | 0 | 0 | 1 | 0.99311 | -0.047925 | 0.4 | 1 | 1.1 | 0.9
43 | 1 | 0 | 0 | 0 | 0 | 1 | 0.99591 | -0.028353 | 0.4 | 1 | 1.1 | 0.9
36 | 1 | 0.0018298 | 0.00045859 | 0 | 0 | 1 | 0.98897 | -0.07687 | 0.4 | 1 | 1.1 | 0.9
85 | 1 | 0.0037423 | 0.00093792 | 0 | 0 | 1 | 0.99369 | -0.043945 | 0.4 | 1 | 1.1 | 0.9
108 | 3 | 0.020052 | 0.0050254 | 0 | 0 | 1 | 1 | 0 | 0.4 | 1 | 1.1 | 0.9
114 | 1 | 0.0044237 | 0.0011087 | 0 | 0 | 1 | 0.99127 | -0.060931 | 0.4 | 1 | 1.1 | 0.9
121 | 1 | 0.0086941 | 0.0021789 | 0 | 0 | 1 | 0.9867 | -0.093233 | 0.4 | 1 | 1.1 | 0.9
55 | 1 | 0.0021681 | 0.00054338 | 0 | 0 | 1 | 0.99296 | -0.048965 | 0.4 | 1 | 1.1 | 0.9
56 | 1 | 0.0018378 | 0.00046061 | 0 | 0 | 1 | 0.99306 | -0.048281 | 0.4 | 1 | 1.1 | 0.9
17 | 1 | 0 | 0 | 0 | 0 | 1 | 0.97529 | -0.17438 | 0.4 | 1 | 1.1 | 0.9
18 | 1 | 0.00029019 | 7.2728e-05 | 0 | 0 | 1 | 0.9755 | -0.17286 | 0.4 | 1 | 1.1 | 0.9
21 | 1 | 0.00049628 | 0.00012438 | 0 | 0 | 1 | 0.97565 | -0.17178 | 0.4 | 1 | 1.1 | 0.9
23 | 1 | 0 | 0 | 0 | 0 | 1 | 0.97572 | -0.17127 | 0.4 | 1 | 1.1 | 0.9
35 | 1 | 0.00058301 | 0.00014612 | 0 | 0 | 1 | 0.97569 | -0.17149 | 0.4 | 1 | 1.1 | 0.9
34 | 1 | 0 | 0 | 0 | 0 | 1 | 0.97567 | -0.17159 | 0.4 | 1 | 1.1 | 0.9
30 | 1 | 0 | 0 | 0 | 0 | 1 | 0.97624 | -0.16746 | 0.4 | 1 | 1.1 | 0.9
32 | 1 | 0.00026359 | 6.6062e-05 | 0 | 0 | 1 | 0.97619 | -0.16783 | 0.4 | 1 | 1.1 | 0.9
87 | 1 | 0 | 0 | 0 | 0 | 1 | 0.97605 | -0.16882 | 0.4 | 1 | 1.1 | 0.9
88 | 1 | 0.00031693 | 7.943e-05 | 0 | 0 | 1 | 0.97605 | -0.16887 | 0.4 | 1 | 1.1 | 0.9
86 | 1 | 0.001728 | 0.00043307 | 0 | 0 | 1 | 0.97602 | -0.16906 | 0.4 | 1 | 1.1 | 0.9
33 | 1 | 0.00072544 | 0.00018181 | 0 | 0 | 1 | 0.97567 | -0.17164 | 0.4 | 1 | 1.1 | 0.9
37 | 1 | 0 | 0 | 0 | 0 | 1 | 0.98524 | -0.10322 | 0.4 | 1 | 1.1 | 0.9
39 | 1 | 0 | 0 | 0 | 0 | 1 | 0.98424 | -0.11027 | 0.4 | 1 | 1.1 | 0.9
40 | 1 | 0.0013265 | 0.00033245 | 0 | 0 | 1 | 0.98517 | -0.10369 | 0.4 | 1 | 1.1 | 0.9
53 | 1 | 0 | 0 | 0 | 0 | 1 | 0.98279 | -0.12055 | 0.4 | 1 | 1.1 | 0.9
47 | 1 | 0.0013306 | 0.00033347 | 0 | 0 | 1 | 0.98415 | -0.11095 | 0.4 | 1 | 1.1 | 0.9
60 | 1 | 0.00075668 | 0.00018964 | 0 | 0 | 1 | 0.98515 | -0.10385 | 0.4 | 1 | 1.1 | 0.9
94 | 1 | 0.0037009 | 0.00092754 | 0 | 0 | 1 | 0.98272 | -0.12109 | 0.4 | 1 | 1.1 | 0.9
52 | 1 | 0 | 0 | 0 | 0 | 1 | 0.98167 | -0.12855 | 0.4 | 1 | 1.1 | 0.9
46 | 1 | 0.0013347 | 0.0003345 | 0 | 0 | 1 | 0.9841 | -0.11124 | 0.4 | 1 | 1.1 | 0.9
61 | 1 | 0.00075469 | 0.00018914 | 0 | 0 | 1 | 0.98512 | -0.10405 | 0.4 | 1 | 1.1 | 0.9
83 | 1 | 0 | 0 | 0 | 0 | 1 | 0.99277 | -0.050471 | 0.4 | 1 | 1.1 | 0.9
107 | 1 | 0.0070186 | 0.001759 | 0 | 0 | 1 | 0.99979 | -0.0014454 | 0.4 | 1 | 1.1 | 0.9
44 | 1 | 0.0013292 | 0.00033312 | 0 | 0 | 1 | 0.98405 | -0.1116 | 0.4 | 1 | 1.1 | 0.9
45 | 1 | 0.0013323 | 0.00033391 | 0 | 0 | 1 | 0.98404 | -0.1117 | 0.4 | 1 | 1.1 | 0.9
48 | 1 | 0.003683 | 0.00092305 | 0 | 0 | 1 | 0.98111 | -0.13255 | 0.4 | 1 | 1.1 | 0.9
49 | 1 | 0.0036238 | 0.00090821 | 0 | 0 | 1 | 0.98118 | -0.13205 | 0.4 | 1 | 1.1 | 0.9
50 | 1 | 0.0036178 | 0.00090671 | 0 | 0 | 1 | 0.98125 | -0.13152 | 0.4 | 1 | 1.1 | 0.9
51 | 1 | 0.0036331 | 0.00091055 | 0 | 0 | 1 | 0.98146 | -0.13006 | 0.4 | 1 | 1.1 | 0.9
54 | 1 | 0.0035998 | 0.0009022 | 0 | 0 | 1 | 0.98141 | -0.13039 | 0.4 | 1 | 1.1 | 0.9
92 | 1 | 0.00043667 | 0.00010944 | 0 | 0 | 1 | 0.9827 | -0.1212 | 0.4 | 1 | 1.1 | 0.9
101 | 1 | 0.0036328 | 0.00091047 | 0 | 0 | 1 | 0.97959 | -0.14339 | 0.4 | 1 | 1.1 | 0.9
120 | 1 | 0.0011406 | 0.00028585 | 0 | 0 | 1 | 0.98667 | -0.093404 | 0.4 | 1 | 1.1 | 0.9
62 | 1 | 0.00075405 | 0.00018898 | 0 | 0 | 1 | 0.98511 | -0.1041 | 0.4 | 1 | 1.1 | 0.9
95 | 1 | 0.00038606 | 9.6756e-05 | 0 | 0 | 1 | 0.97652 | -0.16542 | 0.4 | 1 | 1.1 | 0.9
96 | 1 | 0 | 0 | 0 | 0 | 1 | 0.97652 | -0.16547 | 0.4 | 1 | 1.1 | 0.9
68 | 1 | 0.0011494 | 0.00028807 | 0 | 0 | 1 | 0.99059 | -0.065827 | 0.4 | 1 | 1.1 | 0.9
69 | 1 | 0.0016269 | 0.00040775 | 0 | 0 | 1 | 0.99095 | -0.063324 | 0.4 | 1 | 1.1 | 0.9
70 | 1 | 0 | 0 | 0 | 0 | 1 | 0.98967 | -0.072371 | 0.4 | 1 | 1.1 | 0.9
71 | 1 | 0.0025815 | 0.00064698 | 0 | 0 | 1 | 0.99107 | -0.062417 | 0.4 | 1 | 1.1 | 0.9
72 | 1 | 0.0016711 | 0.00041881 | 0 | 0 | 1 | 0.98949 | -0.073614 | 0.4 | 1 | 1.1 | 0.9
73 | 1 | 0.00030165 | 7.5602e-05 | 0 | 0 | 1 | 0.98934 | -0.074696 | 0.4 | 1 | 1.1 | 0.9
82 | 1 | 0.0030441 | 0.00076293 | 0 | 0 | 1 | 0.99224 | -0.054198 | 0.4 | 1 | 1.1 | 0.9
81 | 1 | 0.00040997 | 0.00010275 | 0 | 0 | 1 | 0.98948 | -0.073679 | 0.4 | 1 | 1.1 | 0.9
89 | 1 | 0 | 0 | 0 | 0 | 1 | 0.989 | -0.077108 | 0.4 | 1 | 1.1 | 0.9
80 | 1 | 0.0012739 | 0.00031927 | 0 | 0 | 1 | 0.98942 | -0.074163 | 0.4 | 1 | 1.1 | 0.9
90 | 1 | 0.0032712 | 0.00081984 | 0 | 0 | 1 | 0.98846 | -0.080948 | 0.4 | 1 | 1.1 | 0.9
75 | 1 | 0.00049151 | 0.00012318 | 0 | 0 | 1 | 0.98801 | -0.084206 | 0.4 | 1 | 1.1 | 0.9
74 | 1 | 0.00070938 | 0.00017779 | 0 | 0 | 1 | 0.98783 | -0.085504 | 0.4 | 1 | 1.1 | 0.9
76 | 1 | 0 | 0 | 0 | 0 | 1 | 0.98779 | -0.085771 | 0.4 | 1 | 1.1 | 0.9
77 | 1 | 0 | 0 | 0 | 0 | 1 | 0.98722 | -0.089841 | 0.4 | 1 | 1.1 | 0.9
117 | 1 | 0.00076331 | 0.0001913 | 0 | 0 | 1 | 0.98676 | -0.093091 | 0.4 | 1 | 1.1 | 0.9
116 | 1 | 0.0018801 | 0.0004712 | 0 | 0 | 1 | 0.98658 | -0.094374 | 0.4 | 1 | 1.1 | 0.9
78 | 1 | 0.00041228 | 0.00010333 | 0 | 0 | 1 | 0.98939 | -0.07436 | 0.4 | 1 | 1.1 | 0.9
79 | 1 | 0.0012758 | 0.00031974 | 0 | 0 | 1 | 0.98938 | -0.074436 | 0.4 | 1 | 1.1 | 0.9
84 | 1 | 0.0015598 | 0.00039091 | 0 | 0 | 1 | 0.99166 | -0.058266 | 0.4 | 1 | 1.1 | 0.9
104 | 1 | 0.019895 | 0.0049862 | 0 | 0 | 1 | 0.99126 | -0.0611 | 0.4 | 1 | 1.1 | 0.9
118 | 1 | 0.00039646 | 9.9362e-05 | 0 | 0 | 1 | 0.98657 | -0.094494 | 0.4 | 1 | 1.1 | 0.9
105 | 1 | 0 | 0 | 0 | 0 | 1 | 0.98833 | -0.081877 | 0.4 | 1 | 1.1 | 0.9
106 | 1 | 0.0032236 | 0.00080791 | 0 | 0 | 1 | 0.98821 | -0.082743 | 0.4 | 1 | 1.1 | 0.9
91 | 1 | 0.00043808 | 0.00010979 | 0 | 0 | 1 | 0.98269 | -0.12128 | 0.4 | 1 | 1.1 | 0.9
93 | 1 | 0.00075427 | 0.00018904 | 0 | 0 | 1 | 0.98269 | -0.12131 | 0.4 | 1 | 1.1 | 0.9
97 | 1 | 0.00044654 | 0.00011191 | 0 | 0 | 1 | 0.97651 | -0.1655 | 0.4 | 1 | 1.1 | 0.9
98 | 1 | 0.0036199 | 0.00090722 | 0 | 0 | 1 | 0.97931 | -0.14542 | 0.4 | 1 | 1.1 | 0.9
99 | 1 | 0.0036222 | 0.00090781 | 0 | 0 | 1 | 0.97934 | -0.14516 | 0.4 | 1 | 1.1 | 0.9
100 | 1 | 0.0036155 | 0.00090614 | 0 | 0 | 1 | 0.97948 | -0.14418 | 0.4 | 1 | 1.1 | 0.9
111 | 1 | 0.0034197 | 0.00085706 | 0 | 0 | 1 | 0.98808 | -0.083631 | 0.4 | 1 | 1.1 | 0.9
109 | 1 | 0.0038991 | 0.0009772 | 0 | 0 | 1 | 0.99031 | -0.067694 | 0.4 | 1 | 1.1 | 0.9
110 | 1 | 0 | 0 | 0 | 0 | 1 | 0.99055 | -0.065975 | 0.4 | 1 | 1.1 | 0.9
112 | 1 | 0 | 0 | 0 | 0 | 1 | 0.99068 | -0.065039 | 0.4 | 1 | 1.1 | 0.9
115 | 1 | 0.0044233 | 0.0011086 | 0 | 0 | 1 | 0.99096 | -0.063055 | 0.4 | 1 | 1.1 | 0.9

## generator_data
GEN_BUS | PG | QG | QMAX | QMIN | VG | MBASE | GEN_STATUS | PMAX | PMIN
108 | 0.20867 | 0.052597 | 10 | -10 | 1 | 100 | 1 | 10 | 0

## branch_data
F_BUS | T_BUS | BR_R | BR_X | BR_B | RATE_A | RATE_B | RATE_C | TAP | SHIFT | BR_STATUS | ANGMIN | ANGMAX | P_in | Q_in | P_out | Q_out
1 | 2 | 2.5322 | 0.97392 | 2.5554e-09 | 0 | 0 | 0 | 0 | 0 | 1 | -90 | 90 | -0.0038193 | -0.00095175 | 0.0038197 | 0.00095167
1 | 3 | 7.8315 | 3.0121 | 7.9034e-09 | 0 | 0 | 0 | 0 | 0 | 1 | -90 | 90 | 0.0034188 | 0.00085137 | -0.0034178 | -0.00085173
2 | 4 | 5.5925 | 2.1509 | 5.6438e-09 | 0 | 0 | 0 | 0 | 0 | 1 | -90 | 90 | -0.0038197 | -0.00095167 | 0.0038206 | 0.00095149
3 | 6 | 12.2913 | 4.7274 | 1.2404e-08 | 0 | 0 | 0 | 0 | 0 | 1 | -90 | 90 | 0.0022199 | 0.00055436 | -0.0022192 | -0.00055527
3 | 28 | 27.7906 | 10.6887 | 2.8046e-08 | 0 | 0 | 0 | 0 | 0 | 1 | -90 | 90 | 0.0011979 | 0.00029737 | -0.0011974 | -0.00029986
4 | 16 | 4.6336 | 1.7822 | 4.6761e-09 | 0 | 0 | 0 | 0 | 0 | 1 | -90 | 90 | -0.0038206 | -0.00095148 | 0.0038214 | 0.00095133
6 | 19 | 2.8456 | 1.0944 | 2.8717e-09 | 0 | 0 | 0 | 0 | 0 | 1 | -90 | 90 | 0.0012296 | 0.00030725 | -0.0012296 | -0.0003075
28 | 29 | 2.5742 | 0.99007 | 2.5978e-09 | 0 | 0 | 0 | 0 | 0 | 1 | -90 | 90 | 0.00017855 | 4.4504e-05 | -0.00017855 | -4.475e-05
16 | 15 | 2.4932 | 0.95894 | 2.5161e-09 | 0 | 0 | 0 | 0 | 0 | 1 | -90 | 90 | -0.0040171 | -0.0010004 | 0.0040175 | 0.0010003
5 | 122 | 0.84214 | 0.3239 | 8.4987e-10 | 0 | 0 | 0 | 0 | 0 | 1 | -90 | 90 | 0.00031329 | 7.844e-05 | -0.00031329 | -7.852e-05
5 | 27 | 1.8773 | 0.72203 | 1.8945e-09 | 0 | 0 | 0 | 0 | 0 | 1 | -90 | 90 | -0.00031329 | -7.844e-05 | 0.0003133 | 7.826e-05
27 | 26 | 2.6077 | 1.0029 | 2.6316e-09 | 0 | 0 | 0 | 0 | 0 | 1 | -90 | 90 | -0.00066357 | -0.00016605 | 0.00066358 | 0.0001658
19 | 20 | 7.1425 | 2.7471 | 7.208e-09 | 0 | 0 | 0 | 0 | 0 | 1 | -90 | 90 | 0.0012296 | 0.0003075 | -0.0012295 | -0.00030814
15 | 17 | 5.7436 | 2.2091 | 5.7963e-09 | 0 | 0 | 0 | 0 | 0 | 1 | -90 | 90 | -0.0043516 | -0.001084 | 0.0043528 | 0.0010839
26 | 25 | 2.0143 | 0.77472 | 2.0328e-09 | 0 | 0 | 0 | 0 | 0 | 1 | -90 | 90 | -0.00087573 | -0.00021897 | 0.00087575 | 0.00021879
7 | 8 | 1.1999 | 0.46152 | 1.211e-09 | 0 | 0 | 0 | 0 | 0 | 1 | -90 | 90 | -0.0037391 | -0.00093711 | 0.0037392 | 0.00093707
8 | 10 | 6.8437 | 2.6322 | 6.9065e-09 | 0 | 0 | 0 | 0 | 0 | 1 | -90 | 90 | -0.0037392 | -0.00093707 | 0.0037403 | 0.00093682
10 | 24 | 2.6386 | 1.0149 | 2.6628e-09 | 0 | 0 | 0 | 0 | 0 | 1 | -90 | 90 | 0.0071081 | 0.0017733 | -0.0071066 | -0.001773
10 | 25 | 3.5976 | 1.3837 | 3.6306e-09 | 0 | 0 | 0 | 0 | 0 | 1 | -90 | 90 | 0.0018107 | 0.00045279 | -0.0018106 | -0.00045308
10 | 9 | 10.4873 | 4.0336 | 1.0584e-08 | 0 | 0 | 0 | 0 | 0 | 1 | -90 | 90 | -0.012659 | -0.0031629 | 0.012678 | 0.0031691
9 | 65 | 4.5116 | 1.7352 | 4.553e-09 | 0 | 0 | 0 | 0 | 0 | 1 | -90 | 90 | 0.011093 | 0.0027765 | -0.011087 | -0.0027745
9 | 103 | 2.8166 | 1.0833 | 2.8424e-09 | 0 | 0 | 0 | 0 | 0 | 1 | -90 | 90 | -0.023771 | -0.0059455 | 0.023789 | 0.0059521
65 | 42 | 3.9152 | 1.5058 | 3.9511e-09 | 0 | 0 | 0 | 0 | 0 | 1 | -90 | 90 | 0.0070643 | 0.0017704 | -0.0070622 | -0.00177
65 | 64 | 2.3072 | 0.8874 | 2.3284e-09 | 0 | 0 | 0 | 0 | 0 | 1 | -90 | 90 | 0.0040224 | 0.0010041 | -0.004022 | -0.0010042
103 | 102 | 4.0549 | 1.5596 | 4.0921e-09 | 0 | 0 | 0 | 0 | 0 | 1 | -90 | 90 | -0.031516 | -0.0078888 | 0.031561 | 0.0079056
24 | 22 | 3.3065 | 1.2717 | 3.3368e-09 | 0 | 0 | 0 | 0 | 0 | 1 | -90 | 90 | 0.0064513 | 0.0016087 | -0.0064498 | -0.0016084
63 | 64 | 8.5037 | 3.2706 | 8.5817e-09 | 0 | 0 | 0 | 0 | 0 | 1 | -90 | 90 | -0.0040205 | -0.0010044 | 0.004022 | 0.0010042
63 | 66 | 6.0813 | 2.339 | 6.1371e-09 | 0 | 0 | 0 | 0 | 0 | 1 | -90 | 90 | 0.00083268 | 0.00020751 | -0.00083263 | -0.00020807
63 | 31 | 7.3285 | 2.8187 | 7.3958e-09 | 0 | 0 | 0 | 0 | 0 | 1 | -90 | 90 | 0.0031878 | 0.0007969 | -0.003187 | -0.00079728
66 | 95 | 4.2275 | 1.626 | 4.2663e-09 | 0 | 0 | 0 | 0 | 0 | 1 | -90 | 90 | 0.00083263 | 0.00020807 | -0.0008326 | -0.00020847
31 | 30 | 4.5016 | 1.7314 | 4.5429e-09 | 0 | 0 | 0 | 0 | 0 | 1 | -90 | 90 | 0.0023092 | 0.00057728 | -0.0023089 | -0.00057761
102 | 101 | 1.6101 | 0.61925 | 1.6248e-09 | 0 | 0 | 0 | 0 | 0 | 1 | -90 | 90 | 0.014496 | 0.0036335 | -0.014493 | -0.0036322
102 | 54 | 3.0269 | 1.1642 | 3.0547e-09 | 0 | 0 | 0 | 0 | 0 | 1 | -90 | 90 | -0.046057 | -0.011539 | 0.046128 | 0.011566
22 | 23 | 0.81029 | 0.31165 | 8.1773e-10 | 0 | 0 | 0 | 0 | 0 | 1 | -90 | 90 | 0.0013085 | 0.00032744 | -0.0013085 | -0.00032751
22 | 21 | 1.4327 | 0.55103 | 1.4458e-09 | 0 | 0 | 0 | 0 | 0 | 1 | -90 | 90 | 0.0051413 | 0.001281 | -0.0051408 | -0.001281
11 | 12 | 4.5903 | 1.7655 | 4.6325e-09 | 0 | 0 | 0 | 0 | 0 | 1 | -90 | 90 | -0.0072127 | -0.0018077 | 0.0072153 | 0.0018082
12 | 13 | 8.2828 | 3.1857 | 8.3588e-09 | 0 | 0 | 0 | 0 | 0 | 1 | -90 | 90 | -0.020942 | -0.0052503 | 0.020981 | 0.0052646
12 | 14 | 10.2581 | 3.9454 | 1.0352e-08 | 0 | 0 | 0 | 0 | 0 | 1 | -90 | 90 | 0.013727 | 0.003442 | -0.013706 | -0.003435
13 | 38 | 2.1944 | 0.844 | 2.2145e-09 | 0 | 0 | 0 | 0 | 0 | 1 | -90 | 90 | -0.040526 | -0.010163 | 0.040565 | 0.010178
13 | 113 | 2.3671 | 0.91042 | 2.3888e-09 | 0 | 0 | 0 | 0 | 0 | 1 | -90 | 90 | 0.019545 | 0.0048988 | -0.019535 | -0.0048953
14 | 57 | 7.6973 | 2.9605 | 7.7679e-09 | 0 | 0 | 0 | 0 | 0 | 1 | -90 | 90 | 0.0038511 | 0.00096459 | -0.0038499 | -0.00096488
14 | 58 | 10.9294 | 4.2036 | 1.103e-08 | 0 | 0 | 0 | 0 | 0 | 1 | -90 | 90 | 0.0098545 | 0.0024704 | -0.009843 | -0.002467
38 | 41 | 1.8363 | 0.70629 | 1.8532e-09 | 0 | 0 | 0 | 0 | 0 | 1 | -90 | 90 | 0.0053355 | 0.0013366 | -0.005335 | -0.0013366
38 | 43 | 1.9207 | 0.73875 | 3.8767e-09 | 0 | 0 | 0 | 0 | 0 | 1 | -90 | 90 | -0.12716 | -0.032001 | 0.12749 | 0.032129
38 | 36 | 4.7308 | 1.8195 | 4.7742e-09 | 0 | 0 | 0 | 0 | 0 | 1 | -90 | 90 | 0.081255 | 0.020486 | -0.080919 | -0.020357
113 | 114 | 3.2524 | 1.2509 | 3.2823e-09 | 0 | 0 | 0 | 0 | 0 | 1 | -90 | 90 | 0.012757 | 0.0031964 | -0.012751 | -0.0031945
58 | 121 | 7.8951 | 3.0366 | 7.9675e-09 | 0 | 0 | 0 | 0 | 0 | 1 | -90 | 90 | 0.009843 | 0.002467 | -0.0098346 | -0.0024646
41 | 56 | 1.1414 | 0.43898 | 1.1518e-09 | 0 | 0 | 0 | 0 | 0 | 1 | -90 | 90 | 0.0040063 | 0.0010036 | -0.0040061 | -0.0010037
43 | 85 | 3.7792 | 1.4536 | 3.8139e-09 | 0 | 0 | 0 | 0 | 0 | 1 | -90 | 90 | 0.053387 | 0.013407 | -0.053272 | -0.013363
43 | 108 | 2.0507 | 0.78872 | 4.139e-09 | 0 | 0 | 0 | 0 | 0 | 1 | -90 | 90 | -0.18088 | -0.045536 | 0.1816 | 0.045812
36 | 37 | 4.2593 | 1.6382 | 4.2984e-09 | 0 | 0 | 0 | 0 | 0 | 1 | -90 | 90 | 0.079089 | 0.019898 | -0.078799 | -0.019787
85 | 83 | 1.6962 | 0.6524 | 1.7118e-09 | 0 | 0 | 0 | 0 | 0 | 1 | -90 | 90 | 0.049529 | 0.012425 | -0.049484 | -0.012408
108 | 107 | 2.6816 | 1.0314 | 2.7062e-09 | 0 | 0 | 0 | 0 | 0 | 1 | -90 | 90 | 0.00702 | 0.0017593 | -0.0070186 | -0.001759
114 | 115 | 3.2604 | 1.254 | 3.2903e-09 | 0 | 0 | 0 | 0 | 0 | 1 | -90 | 90 | 0.0083273 | 0.0020859 | -0.0083249 | -0.0020852
121 | 120 | 1.8935 | 0.72825 | 1.9108e-09 | 0 | 0 | 0 | 0 | 0 | 1 | -90 | 90 | 0.0011406 | 0.00028568 | -0.0011406 | -0.00028585
55 | 56 | 4.0489 | 1.5573 | 4.0861e-09 | 0 | 0 | 0 | 0 | 0 | 1 | -90 | 90 | -0.0021681 | -0.00054338 | 0.0021683 | 0.00054305
17 | 18 | 4.2744 | 1.644 | 4.3137e-09 | 0 | 0 | 0 | 0 | 0 | 1 | -90 | 90 | -0.0043528 | -0.0010839 | 0.0043537 | 0.0010839
18 | 21 | 2.8559 | 1.0984 | 2.8821e-09 | 0 | 0 | 0 | 0 | 0 | 1 | -90 | 90 | -0.0046439 | -0.0011566 | 0.0046446 | 0.0011566
23 | 35 | 2.1708 | 0.83493 | 2.1907e-09 | 0 | 0 | 0 | 0 | 0 | 1 | -90 | 90 | 0.0013085 | 0.00032751 | -0.0013084 | -0.0003277
35 | 34 | 1.6404 | 0.63093 | 1.6555e-09 | 0 | 0 | 0 | 0 | 0 | 1 | -90 | 90 | 0.00072544 | 0.00018159 | -0.00072543 | -0.00018174
34 | 33 | 0.76245 | 0.29325 | 7.6945e-10 | 0 | 0 | 0 | 0 | 0 | 1 | -90 | 90 | 0.00072543 | 0.00018174 | -0.00072543 | -0.00018181
30 | 32 | 1.9827 | 0.76257 | 2.0009e-09 | 0 | 0 | 0 | 0 | 0 | 1 | -90 | 90 | 0.0023089 | 0.00057761 | -0.0023088 | -0.00057775
32 | 87 | 5.998 | 2.3069 | 6.053e-09 | 0 | 0 | 0 | 0 | 0 | 1 | -90 | 90 | 0.0020452 | 0.00051169 | -0.0020449 | -0.00051216
87 | 88 | 2.0076 | 0.77215 | 2.026e-09 | 0 | 0 | 0 | 0 | 0 | 1 | -90 | 90 | 0.00031693 | 7.9238e-05 | -0.00031692 | -7.943e-05
87 | 86 | 1.7567 | 0.67566 | 1.7728e-09 | 0 | 0 | 0 | 0 | 0 | 1 | -90 | 90 | 0.001728 | 0.00043292 | -0.0017279 | -0.00043307
37 | 39 | 1.1882 | 0.457 | 1.1991e-09 | 0 | 0 | 0 | 0 | 0 | 1 | -90 | 90 | 0.075207 | 0.018887 | -0.075133 | -0.018859
37 | 40 | 1.637 | 0.6296 | 1.652e-09 | 0 | 0 | 0 | 0 | 0 | 1 | -90 | 90 | 0.0035922 | 0.00089985 | -0.003592 | -0.00089992
39 | 53 | 1.8617 | 0.71605 | 1.8788e-09 | 0 | 0 | 0 | 0 | 0 | 1 | -90 | 90 | 0.069806 | 0.017524 | -0.069706 | -0.017486
39 | 47 | 1.6282 | 0.62624 | 1.6432e-09 | 0 | 0 | 0 | 0 | 0 | 1 | -90 | 90 | 0.0053275 | 0.0013348 | -0.005327 | -0.0013348
40 | 60 | 0.9123 | 0.35089 | 9.2068e-10 | 0 | 0 | 0 | 0 | 0 | 1 | -90 | 90 | 0.0022655 | 0.00056746 | -0.0022655 | -0.00056753
53 | 94 | 1.2759 | 0.49072 | 1.2876e-09 | 0 | 0 | 0 | 0 | 0 | 1 | -90 | 90 | 0.0053304 | 0.0013357 | -0.00533 | -0.0013356
53 | 52 | 1.5649 | 0.6019 | 1.5793e-09 | 0 | 0 | 0 | 0 | 0 | 1 | -90 | 90 | 0.064376 | 0.016151 | -0.064305 | -0.016123
47 | 46 | 0.91069 | 0.35027 | 9.1905e-10 | 0 | 0 | 0 | 0 | 0 | 1 | -90 | 90 | 0.0039964 | 0.0010013 | -0.0039963 | -0.0010013
60 | 61 | 1.6868 | 0.64875 | 1.7022e-09 | 0 | 0 | 0 | 0 | 0 | 1 | -90 | 90 | 0.0015088 | 0.00037789 | -0.0015087 | -0.00037804
94 | 92 | 0.86232 | 0.33166 | 8.7023e-10 | 0 | 0 | 0 | 0 | 0 | 1 | -90 | 90 | 0.0016291 | 0.00040808 | -0.001629 | -0.00040816
52 | 54 | 0.46377 | 0.17837 | 4.6803e-10 | 0 | 0 | 0 | 0 | 0 | 1 | -90 | 90 | 0.049741 | 0.012473 | -0.049728 | -0.012468
52 | 51 | 1.3018 | 0.50068 | 1.3137e-09 | 0 | 0 | 0 | 0 | 0 | 1 | -90 | 90 | 0.014564 | 0.0036503 | -0.014561 | -0.0036493
46 | 44 | 1.6893 | 0.64972 | 1.7048e-09 | 0 | 0 | 0 | 0 | 0 | 1 | -90 | 90 | 0.0026616 | 0.00066683 | -0.0026615 | -0.00066695
61 | 62 | 0.91212 | 0.35081 | 9.2049e-10 | 0 | 0 | 0 | 0 | 0 | 1 | -90 | 90 | 0.00075406 | 0.0001889 | -0.00075405 | -0.00018898
83 | 84 | 4.6587 | 1.7918 | 4.7014e-09 | 0 | 0 | 0 | 0 | 0 | 1 | -90 | 90 | 0.021486 | 0.0053884 | -0.021463 | -0.0053799
83 | 82 | 1.7093 | 0.65741 | 1.725e-09 | 0 | 0 | 0 | 0 | 0 | 1 | -90 | 90 | 0.027999 | 0.0070198 | -0.027984 | -0.0070144
44 | 45 | 0.90987 | 0.34995 | 9.1821e-10 | 0 | 0 | 0 | 0 | 0 | 1 | -90 | 90 | 0.0013323 | 0.00033383 | -0.0013323 | -0.00033391
48 | 49 | 1.6876 | 0.64909 | 1.7031e-09 | 0 | 0 | 0 | 0 | 0 | 1 | -90 | 90 | -0.003683 | -0.00092306 | 0.0036832 | 0.00092299
49 | 50 | 0.91007 | 0.35003 | 9.1842e-10 | 0 | 0 | 0 | 0 | 0 | 1 | -90 | 90 | -0.007307 | -0.0018312 | 0.0073076 | 0.0018313
50 | 51 | 1.6751 | 0.64429 | 1.6905e-09 | 0 | 0 | 0 | 0 | 0 | 1 | -90 | 90 | -0.010925 | -0.002738 | 0.010928 | 0.0027387
92 | 91 | 0.83595 | 0.32152 | 8.4362e-10 | 0 | 0 | 0 | 0 | 0 | 1 | -90 | 90 | 0.0011924 | 0.00029871 | -0.0011923 | -0.00029879
101 | 100 | 0.91084 | 0.35032 | 9.192e-10 | 0 | 0 | 0 | 0 | 0 | 1 | -90 | 90 | 0.01086 | 0.0027217 | -0.010859 | -0.0027214
95 | 96 | 1.2449 | 0.47882 | 1.2564e-09 | 0 | 0 | 0 | 0 | 0 | 1 | -90 | 90 | 0.00044654 | 0.00011171 | -0.00044654 | -0.00011183
96 | 97 | 0.87631 | 0.33704 | 8.8435e-10 | 0 | 0 | 0 | 0 | 0 | 1 | -90 | 90 | 0.00044654 | 0.00011183 | -0.00044654 | -0.00011191
68 | 69 | 1.5443 | 0.59395 | 1.5585e-09 | 0 | 0 | 0 | 0 | 0 | 1 | -90 | 90 | -0.020693 | -0.0051827 | 0.0207 | 0.0051853
68 | 70 | 4.2706 | 1.6425 | 4.3098e-09 | 0 | 0 | 0 | 0 | 0 | 1 | -90 | 90 | 0.019544 | 0.0048946 | -0.019526 | -0.0048882
69 | 71 | 0.51957 | 0.19984 | 5.2434e-10 | 0 | 0 | 0 | 0 | 0 | 1 | -90 | 90 | -0.022327 | -0.005593 | 0.02233 | 0.005594
70 | 72 | 3.1399 | 1.2077 | 3.1687e-09 | 0 | 0 | 0 | 0 | 0 | 1 | -90 | 90 | 0.0050441 | 0.0012636 | -0.0050433 | -0.0012636
70 | 73 | 2.0424 | 0.78552 | 2.0611e-09 | 0 | 0 | 0 | 0 | 0 | 1 | -90 | 90 | 0.014482 | 0.0036247 | -0.014477 | -0.0036231
71 | 82 | 4.2226 | 1.6241 | 4.2614e-09 | 0 | 0 | 0 | 0 | 0 | 1 | -90 | 90 | -0.024912 | -0.006241 | 0.02494 | 0.0062515
72 | 81 | 0.24867 | 0.095644 | 2.5096e-10 | 0 | 0 | 0 | 0 | 0 | 1 | -90 | 90 | 0.0033722 | 0.00084474 | -0.0033722 | -0.00084475
73 | 89 | 2.1629 | 0.83188 | 2.1827e-09 | 0 | 0 | 0 | 0 | 0 | 1 | -90 | 90 | 0.014176 | 0.0035475 | -0.014171 | -0.0035459
81 | 80 | 2.08 | 0.80001 | 2.0991e-09 | 0 | 0 | 0 | 0 | 0 | 1 | -90 | 90 | 0.0029622 | 0.000742 | -0.002962 | -0.00074213
89 | 90 | 4.9279 | 1.8953 | 4.9731e-09 | 0 | 0 | 0 | 0 | 0 | 1 | -90 | 90 | 0.0099218 | 0.0024865 | -0.0099166 | -0.0024849
89 | 75 | 21.0947 | 8.1133 | 2.1288e-08 | 0 | 0 | 0 | 0 | 0 | 1 | -90 | 90 | 0.0042491 | 0.0010594 | -0.004245 | -0.0010599
80 | 78 | 1.4876 | 0.57216 | 1.5013e-09 | 0 | 0 | 0 | 0 | 0 | 1 | -90 | 90 | 0.0016881 | 0.00042287 | -0.0016881 | -0.000423
90 | 105 | 1.7788 | 0.68415 | 1.7951e-09 | 0 | 0 | 0 | 0 | 0 | 1 | -90 | 90 | 0.0066454 | 0.0016651 | -0.0066445 | -0.0016649
75 | 74 | 4.3604 | 1.6771 | 4.4004e-09 | 0 | 0 | 0 | 0 | 0 | 1 | -90 | 90 | 0.0037535 | 0.00093668 | -0.0037528 | -0.00093686
74 | 76 | 1.1056 | 0.42522 | 1.1157e-09 | 0 | 0 | 0 | 0 | 0 | 1 | -90 | 90 | 0.0030434 | 0.00075907 | -0.0030433 | -0.00075914
76 | 77 | 16.874 | 6.49 | 1.7029e-08 | 0 | 0 | 0 | 0 | 0 | 1 | -90 | 90 | 0.0030433 | 0.00075914 | -0.0030416 | -0.00076014
77 | 117 | 13.5072 | 5.1951 | 1.3631e-08 | 0 | 0 | 0 | 0 | 0 | 1 | -90 | 90 | 0.0030416 | 0.00076014 | -0.0030403 | -0.00076095
117 | 116 | 7.1318 | 2.743 | 7.1972e-09 | 0 | 0 | 0 | 0 | 0 | 1 | -90 | 90 | 0.002277 | 0.00056964 | -0.0022766 | -0.00057019
116 | 118 | 3.8139 | 1.4669 | 3.8489e-09 | 0 | 0 | 0 | 0 | 0 | 1 | -90 | 90 | 0.00039646 | 9.899e-05 | -0.00039646 | -9.9362e-05
78 | 79 | 0.75782 | 0.29147 | 7.6477e-10 | 0 | 0 | 0 | 0 | 0 | 1 | -90 | 90 | 0.0012758 | 0.00031967 | -0.0012758 | -0.00031974
84 | 104 | 1.8237 | 0.70144 | 1.8405e-09 | 0 | 0 | 0 | 0 | 0 | 1 | -90 | 90 | 0.019903 | 0.004989 | -0.019895 | -0.0049862
105 | 106 | 1.6587 | 0.63795 | 1.6739e-09 | 0 | 0 | 0 | 0 | 0 | 1 | -90 | 90 | 0.0066445 | 0.0016649 | -0.0066437 | -0.0016648
106 | 111 | 3.2982 | 1.2685 | 3.3284e-09 | 0 | 0 | 0 | 0 | 0 | 1 | -90 | 90 | 0.0034201 | 0.00085689 | -0.0034197 | -0.00085706
91 | 93 | 0.42428 | 0.16319 | 4.2818e-10 | 0 | 0 | 0 | 0 | 0 | 1 | -90 | 90 | 0.00075426 | 0.000189 | -0.00075426 | -0.00018904
98 | 99 | 0.91097 | 0.35037 | 9.1933e-10 | 0 | 0 | 0 | 0 | 0 | 1 | -90 | 90 | -0.0036198 | -0.00090723 | 0.00362 | 0.00090719
99 | 100 | 1.6895 | 0.64981 | 1.705e-09 | 0 | 0 | 0 | 0 | 0 | 1 | -90 | 90 | -0.0072421 | -0.001815 | 0.0072431 | 0.0018152
109 | 110 | 5.6308 | 2.1657 | 5.6824e-09 | 0 | 0 | 0 | 0 | 0 | 1 | -90 | 90 | -0.0038991 | -0.0009772 | 0.0039 | 0.000977
110 | 112 | 3.0628 | 1.178 | 3.0909e-09 | 0 | 0 | 0 | 0 | 0 | 1 | -90 | 90 | -0.0039 | -0.000977 | 0.0039005 | 0.00097689
112 | 115 | 6.4921 | 2.4969 | 6.5516e-09 | 0 | 0 | 0 | 0 | 0 | 1 | -90 | 90 | -0.0039005 | -0.00097689 | 0.0039016 | 0.00097666