## bus_data
BUS_I | BUS_TYPE | Pd | Qd | Gs | Bs | area | Vm | Va | baseKV | zone | Vmax | Vmin
1 | 1 | 0.00023917 | 5.9942e-05 | 0 | 0 | 1 | 0.98387 | -0.11376 | 0.4 | 1 | 1.1 | 0.9
2 | 1 | 0.00048462 | 0.00012146 | 0 | 0 | 1 | 0.98386 | -0.11379 | 0.4 | 1 | 1.1 | 0.9
3 | 1 | 0 | 0 | 0 | 0 | 1 | 0.98389 | -0.11359 | 0.4 | 1 | 1.1 | 0.9
208 | 1 | 0 | 0 | 0 | 0 | 1 | 0.98741 | -0.088511 | 0.4 | 1 | 1.1 | 0.9
271 | 1 | 0.00049198 | 0.0001233 | 0 | 0 | 1 | 0.98024 | -0.13981 | 0.4 | 1 | 1.1 | 0.9
171 | 1 | 0.00015907 | 3.9866e-05 | 0 | 0 | 1 | 0.98783 | -0.087069 | 0.4 | 1 | 1.1 | 0.9
172 | 1 | 0.0011068 | 0.00027738 | 0 | 0 | 1 | 0.98784 | -0.087002 | 0.4 | 1 | 1.1 | 0.9
173 | 1 | 0 | 0 | 0 | 0 | 1 | 0.98787 | -0.086804 | 0.4 | 1 | 1.1 | 0.9
178 | 1 | 0.00058861 | 0.00014752 | 0 | 0 | 1 | 0.98802 | -0.085679 | 0.4 | 1 | 1.1 | 0.9
175 | 1 | 0.00025701 | 6.4413e-05 | 0 | 0 | 1 | 0.98782 | -0.087121 | 0.4 | 1 | 1.1 | 0.9
174 | 1 | 0.00070417 | 0.00017648 | 0 | 0 | 1 | 0.98781 | -0.087189 | 0.4 | 1 | 1.1 | 0.9
177 | 1 | 0 | 0 | 0 | 0 | 1 | 0.98812 | -0.085024 | 0.4 | 1 | 1.1 | 0.9
200 | 1 | 0.00013098 | 3.2827e-05 | 0 | 0 | 1 | 0.9897 | -0.073705 | 0.4 | 1 | 1.1 | 0.9
179 | 1 | 0.00042434 | 0.00010635 | 0 | 0 | 1 | 0.99017 | -0.070311 | 0.4 | 1 | 1.1 | 0.9
180 | 1 | 0 | 0 | 0 | 0 | 1 | 0.99045 | -0.068263 | 0.4 | 1 | 1.1 | 0.9
181 | 1 | 0 | 0 | 0 | 0 | 1 | 0.98992 | -0.072081 | 0.4 | 1 | 1.1 | 0.9
182 | 1 | 0 | 0 | 0 | 0 | 1 | 0.9914 | -0.061451 | 0.4 | 1 | 1.1 | 0.9
183 | 1 | 0 | 0 | 0 | 0 | 1 | 0.98985 | -0.072631 | 0.4 | 1 | 1.1 | 0.9
185 | 1 | 0 | 0 | 0 | 0 | 1 | 0.98937 | -0.076067 | 0.4 | 1 | 1.1 | 0.9
191 | 1 | 0 | 0 | 0 | 0 | 1 | 0.9942 | -0.04136 | 0.4 | 1 | 1.1 | 0.9
243 | 1 | 0.00034916 | 8.7508e-05 | 0 | 0 | 1 | 0.99134 | -0.061872 | 0.4 | 1 | 1.1 | 0.9
199 | 1 | 0.00016308 | 4.0871e-05 | 0 | 0 | 1 | 0.98982 | -0.072847 | 0.4 | 1 | 1.1 | 0.9
184 | 1 | 0 | 0 | 0 | 0 | 1 | 0.98883 | -0.079927 | 0.4 | 1 | 1.1 | 0.9
203 | 1 | 8.5773e-05 | 2.1497e-05 | 0 | 0 | 1 | 0.98882 | -0.079966 | 0.4 | 1 | 1.1 | 0.9
213 | 1 | 7.5794e-05 | 1.8996e-05 | 0 | 0 | 1 | 0.98936 | -0.076141 | 0.4 | 1 | 1.1 | 0.9
186 | 1 | 0.00087498 | 0.00021929 | 0 | 0 | 1 | 0.99636 | -0.025932 | 0.4 | 1 | 1.1 | 0.9
187 | 1 | 0 | 0 | 0 | 0 | 1 | 0.99642 | -0.025472 | 0.4 | 1 | 1.1 | 0.9
189 | 1 | 5.0637e-05 | 1.2691e-05 | 0 | 0 | 1 | 0.997 | -0.021369 | 0.4 | 1 | 1.1 | 0.9
190 | 1 | 0 | 0 | 0 | 0 | 1 | 0.99642 | -0.025493 | 0.4 | 1 | 1.1 | 0.9
227 | 3 | 0 | 0 | 0 | 0 | 1 | 1 | 0 | 0.4 | 1 | 1.1 | 0.9
192 | 1 | 6.8924e-05 | 1.7274e-05 | 0 | 0 | 1 | 0.99642 | -0.025497 | 0.4 | 1 | 1.1 | 0.9
284 | 1 | 0.00032643 | 8.181e-05 | 0 | 0 | 1 | 0.9942 | -0.041378 | 0.4 | 1 | 1.1 | 0.9
193 | 1 | 0.00067846 | 0.00017004 | 0 | 0 | 1 | 0.98866 | -0.081118 | 0.4 | 1 | 1.1 | 0.9
195 | 1 | 0 | 0 | 0 | 0 | 1 | 0.98869 | -0.080954 | 0.4 | 1 | 1.1 | 0.9
197 | 1 | 0.00016077 | 4.0293e-05 | 0 | 0 | 1 | 0.9887 | -0.080831 | 0.4 | 1 | 1.1 | 0.9
196 | 1 | 0 | 0 | 0 | 0 | 1 | 0.98865 | -0.08118 | 0.4 | 1 | 1.1 | 0.9
216 | 1 | 0 | 0 | 0 | 0 | 1 | 0.98862 | -0.081389 | 0.4 | 1 | 1.1 | 0.9
204 | 1 | 0.0001263 | 3.1653e-05 | 0 | 0 | 1 | 0.98873 | -0.080642 | 0.4 | 1 | 1.1 | 0.9
201 | 1 | 0.00010117 | 2.5356e-05 | 0 | 0 | 1 | 0.98873 | -0.080664 | 0.4 | 1 | 1.1 | 0.9
198 | 1 | 9.6597e-05 | 2.421e-05 | 0 | 0 | 1 | 0.98976 | -0.073226 | 0.4 | 1 | 1.1 | 0.9
202 | 1 | 0 | 0 | 0 | 0 | 1 | 0.98875 | -0.080508 | 0.4 | 1 | 1.1 | 0.9
205 | 1 | 0.0011831 | 0.00029651 | 0 | 0 | 1 | 0.98819 | -0.082927 | 0.4 | 1 | 1.1 | 0.9
206 | 1 | 0.00092453 | 0.00023171 | 0 | 0 | 1 | 0.988 | -0.084301 | 0.4 | 1 | 1.1 | 0.9
207 | 1 | 0.0029862 | 0.00074841 | 0 | 0 | 1 | 0.98865 | -0.079695 | 0.4 | 1 | 1.1 | 0.9
209 | 1 | 0 | 0 | 0 | 0 | 1 | 0.98913 | -0.0763 | 0.4 | 1 | 1.1 | 0.9
226 | 1 | 0.0011934 | 0.0002991 | 0 | 0 | 1 | 0.98907 | -0.076683 | 0.4 | 1 | 1.1 | 0.9
225 | 1 | 0.00077747 | 0.00019485 | 0 | 0 | 1 | 0.99032 | -0.067862 | 0.4 | 1 | 1.1 | 0.9
214 | 1 | 6.3824e-05 | 1.5996e-05 | 0 | 0 | 1 | 0.98935 | -0.076187 | 0.4 | 1 | 1.1 | 0.9
215 | 1 | 0.00070015 | 0.00017548 | 0 | 0 | 1 | 0.98933 | -0.076341 | 0.4 | 1 | 1.1 | 0.9
218 | 1 | 0.00080655 | 0.00020214 | 0 | 0 | 1 | 0.9886 | -0.081563 | 0.4 | 1 | 1.1 | 0.9
217 | 1 | 0.00034087 | 8.5429e-05 | 0 | 0 | 1 | 0.9886 | -0.081531 | 0.4 | 1 | 1.1 | 0.9
219 | 1 | 0.00011695 | 2.9312e-05 | 0 | 0 | 1 | 0.97044 | -0.21102 | 0.4 | 1 | 1.1 | 0.9
220 | 1 | 0 | 0 | 0 | 0 | 1 | 0.97044 | -0.211 | 0.4 | 1 | 1.1 | 0.9
221 | 1 | 0 | 0 | 0 | 0 | 1 | 0.97044 | -0.21099 | 0.4 | 1 | 1.1 | 0.9
244 | 1 | 0.00077266 | 0.00019365 | 0 | 0 | 1 | 0.97041 | -0.21124 | 0.4 | 1 | 1.1 | 0.9
242 | 1 | 0.00015638 | 3.9192e-05 | 0 | 0 | 1 | 0.97043 | -0.21111 | 0.4 | 1 | 1.1 | 0.9
235 | 1 | 0.00025771 | 6.4588e-05 | 0 | 0 | 1 | 0.97128 | -0.20488 | 0.4 | 1 | 1.1 | 0.9
232 | 1 | 0 | 0 | 0 | 0 | 1 | 0.97199 | -0.19968 | 0.4 | 1 | 1.1 | 0.9
233 | 1 | 0 | 0 | 0 | 0 | 1 | 0.97203 | -0.19935 | 0.4 | 1 | 1.1 | 0.9
268 | 1 | 0 | 0 | 0 | 0 | 1 | 0.97232 | -0.19724 | 0.4 | 1 | 1.1 | 0.9
266 | 1 | 0.00064693 | 0.00016214 | 0 | 0 | 1 | 0.97196 | -0.19988 | 0.4 | 1 | 1.1 | 0.9
234 | 1 | 0 | 0 | 0 | 0 | 1 | 0.97262 | -0.19505 | 0.4 | 1 | 1.1 | 0.9
272 | 1 | 0.00054113 | 0.00013562 | 0 | 0 | 1 | 0.97242 | -0.19654 | 0.4 | 1 | 1.1 | 0.9
256 | 1 | 0 | 0 | 0 | 0 | 1 | 0.97397 | -0.18518 | 0.4 | 1 | 1.1 | 0.9
239 | 1 | 0.00025317 | 6.345e-05 | 0 | 0 | 1 | 0.9704 | -0.21132 | 0.4 | 1 | 1.1 | 0.9
240 | 1 | 0.00083562 | 0.00020942 | 0 | 0 | 1 | 0.97037 | -0.2115 | 0.4 | 1 | 1.1 | 0.9
241 | 1 | 0 | 0 | 0 | 0 | 1 | 0.97042 | -0.21113 | 0.4 | 1 | 1.1 | 0.9
276 | 1 | 0 | 0 | 0 | 0 | 1 | 0.99076 | -0.066085 | 0.4 | 1 | 1.1 | 0.9
245 | 1 | 0.0002102 | 5.2681e-05 | 0 | 0 | 1 | 0.97208 | -0.19863 | 0.4 | 1 | 1.1 | 0.9
246 | 1 | 0.00051424 | 0.00012888 | 0 | 0 | 1 | 0.97209 | -0.19856 | 0.4 | 1 | 1.1 | 0.9
247 | 1 | 0.00036767 | 9.2147e-05 | 0 | 0 | 1 | 0.9721 | -0.19853 | 0.4 | 1 | 1.1 | 0.9
253 | 1 | 0 | 0 | 0 | 0 | 1 | 0.97212 | -0.19837 | 0.4 | 1 | 1.1 | 0.9
248 | 1 | 0.00024954 | 6.254e-05 | 0 | 0 | 1 | 0.97537 | -0.175 | 0.4 | 1 | 1.1 | 0.9
249 | 1 | 0.00069079 | 0.00017313 | 0 | 0 | 1 | 0.97535 | -0.17512 | 0.4 | 1 | 1.1 | 0.9
250 | 1 | 0 | 0 | 0 | 0 | 1 | 0.97549 | -0.17417 | 0.4 | 1 | 1.1 | 0.9
251 | 1 | 0 | 0 | 0 | 0 | 1 | 0.97674 | -0.16505 | 0.4 | 1 | 1.1 | 0.9
252 | 1 | 0.00055748 | 0.00013972 | 0 | 0 | 1 | 0.97416 | -0.18379 | 0.4 | 1 | 1.1 | 0.9
265 | 1 | 0 | 0 | 0 | 0 | 1 | 0.97488 | -0.17847 | 0.4 | 1 | 1.1 | 0.9
269 | 1 | 0.00074404 | 0.00018648 | 0 | 0 | 1 | 0.97872 | -0.15074 | 0.4 | 1 | 1.1 | 0.9
254 | 1 | 0 | 0 | 0 | 0 | 1 | 0.97213 | -0.19827 | 0.4 | 1 | 1.1 | 0.9
259 | 1 | 0.00032554 | 8.1589e-05 | 0 | 0 | 1 | 0.97217 | -0.198 | 0.4 | 1 | 1.1 | 0.9
257 | 1 | 0.00026564 | 6.6576e-05 | 0 | 0 | 1 | 0.97212 | -0.1984 | 0.4 | 1 | 1.1 | 0.9
255 | 1 | 0.00021542 | 5.3989e-05 | 0 | 0 | 1 | 0.97397 | -0.18519 | 0.4 | 1 | 1.1 | 0.9
281 | 1 | 0.0016981 | 0.00042559 | 0 | 0 | 1 | 0.97333 | -0.18988 | 0.4 | 1 | 1.1 | 0.9
260 | 1 | 0.00043464 | 0.00010893 | 0 | 0 | 1 | 0.97221 | -0.19773 | 0.4 | 1 | 1.1 | 0.9
261 | 1 | 0.0017889 | 0.00044833 | 0 | 0 | 1 | 0.97225 | -0.19743 | 0.4 | 1 | 1.1 | 0.9
262 | 1 | 0.0021883 | 0.00054844 | 0 | 0 | 1 | 0.97268 | -0.19431 | 0.4 | 1 | 1.1 | 0.9
263 | 1 | 0.00039193 | 9.8226e-05 | 0 | 0 | 1 | 0.97295 | -0.19235 | 0.4 | 1 | 1.1 | 0.9
264 | 1 | 0.00049305 | 0.00012357 | 0 | 0 | 1 | 0.97325 | -0.19022 | 0.4 | 1 | 1.1 | 0.9
267 | 1 | 0.0031998 | 0.00080194 | 0 | 0 | 1 | 0.9719 | -0.20026 | 0.4 | 1 | 1.1 | 0.9
270 | 1 | 0 | 0 | 0 | 0 | 1 | 0.97883 | -0.14997 | 0.4 | 1 | 1.1 | 0.9
273 | 1 | 0.00018139 | 4.546e-05 | 0 | 0 | 1 | 0.99064 | -0.066925 | 0.4 | 1 | 1.1 | 0.9
274 | 1 | 0.00013886 | 3.4802e-05 | 0 | 0 | 1 | 0.99072 | -0.066362 | 0.4 | 1 | 1.1 | 0.9
275 | 1 | 0 | 0 | 0 | 0 | 1 | 0.99061 | -0.067099 | 0.4 | 1 | 1.1 | 0.9
277 | 1 | 0.00044149 | 0.00011065 | 0 | 0 | 1 | 0.9906 | -0.067173 | 0.4 | 1 | 1.1 | 0.9
278 | 1 | 0.00078317 | 0.00019628 | 0 | 0 | 1 | 0.99057 | -0.067431 | 0.4 | 1 | 1.1 | 0.9

## generator_data
GEN_BUS | PG | QG | QMAX | QMIN | VG | MBASE | GEN_STATUS | PMAX | PMIN
227 | 0.036867 | 0.0092475 | 10 | -10 | 1 | 100 | 1 | 10 | 0

## branch_data
F_BUS | T_BUS | BR_R | BR_X | BR_B | RATE_A | RATE_B | RATE_C | TAP | SHIFT | BR_STATUS | ANGMIN | ANGMAX | P_in | Q_in | P_out | Q_out
1 | 2 | 0.77812 | 0.29928 | 7.8526e-10 | 0 | 0 | 0 | 0 | 0 | 1 | -90 | 90 | 0.00048462 | 0.00012138 | -0.00048462 | -0.00012146
1 | 3 | 2.8482 | 1.0955 | 2.8744e-09 | 0 | 0 | 0 | 0 | 0 | 1 | -90 | 90 | -0.00072379 | -0.00018133 | 0.00072381 | 0.00018105
3 | 208 | 16.3281 | 6.28 | 3.2956e-08 | 0 | 0 | 0 | 0 | 0 | 1 | -90 | 90 | -0.019334 | -0.004833 | 0.019401 | 0.0048555
3 | 271 | 17.6205 | 6.7771 | 3.5564e-08 | 0 | 0 | 0 | 0 | 0 | 1 | -90 | 90 | 0.01861 | 0.0046519 | -0.018543 | -0.0046296
208 | 206 | 2.7501 | 1.0577 | 5.5508e-09 | 0 | 0 | 0 | 0 | 0 | 1 | -90 | 90 | -0.019401 | -0.0048555 | 0.019412 | 0.0048593
271 | 270 | 6.9881 | 2.6877 | 1.4105e-08 | 0 | 0 | 0 | 0 | 0 | 1 | -90 | 90 | 0.018051 | 0.0045063 | -0.018026 | -0.004498
171 | 172 | 5.3037 | 2.0399 | 5.3523e-09 | 0 | 0 | 0 | 0 | 0 | 1 | -90 | 90 | -0.00015907 | -3.9866e-05 | 0.00015907 | 3.9344e-05
172 | 173 | 1.9849 | 0.76342 | 2.0031e-09 | 0 | 0 | 0 | 0 | 0 | 1 | -90 | 90 | -0.0012658 | -0.00031673 | 0.0012659 | 0.00031655
173 | 178 | 6.3856 | 2.456 | 6.4442e-09 | 0 | 0 | 0 | 0 | 0 | 1 | -90 | 90 | -0.0022271 | -0.00055693 | 0.0022274 | 0.00055643
173 | 175 | 4.1849 | 1.6096 | 4.2233e-09 | 0 | 0 | 0 | 0 | 0 | 1 | -90 | 90 | 0.00096123 | 0.00024038 | -0.00096119 | -0.00024078
178 | 177 | 2.9409 | 1.1311 | 2.9678e-09 | 0 | 0 | 0 | 0 | 0 | 1 | -90 | 90 | -0.002816 | -0.00070395 | 0.0028163 | 0.00070376
175 | 174 | 1.231 | 0.47346 | 1.2423e-09 | 0 | 0 | 0 | 0 | 0 | 1 | -90 | 90 | 0.00070417 | 0.00017636 | -0.00070417 | -0.00017648
177 | 200 | 50.5876 | 19.4568 | 5.1052e-08 | 0 | 0 | 0 | 0 | 0 | 1 | -90 | 90 | -0.0028163 | -0.00070376 | 0.0028207 | 0.00070044
200 | 198 | 2.0334 | 0.78206 | 2.052e-09 | 0 | 0 | 0 | 0 | 0 | 1 | -90 | 90 | -0.0029516 | -0.00073327 | 0.0029518 | 0.00073314
179 | 180 | 3.7982 | 1.4608 | 3.833e-09 | 0 | 0 | 0 | 0 | 0 | 1 | -90 | 90 | -0.0067809 | -0.0016855 | 0.0067828 | 0.0016859
179 | 181 | 3.4991 | 1.3458 | 3.5312e-09 | 0 | 0 | 0 | 0 | 0 | 1 | -90 | 90 | 0.0063566 | 0.0015792 | -0.006355 | -0.001579
180 | 182 | 12.6429 | 4.8626 | 1.2759e-08 | 0 | 0 | 0 | 0 | 0 | 1 | -90 | 90 | -0.0067828 | -0.0016859 | 0.0067891 | 0.0016871
181 | 183 | 2.1516 | 0.82755 | 2.1714e-09 | 0 | 0 | 0 | 0 | 0 | 1 | -90 | 90 | 0.003212 | 0.00079796 | -0.0032118 | -0.00079808
181 | 185 | 15.9552 | 6.1366 | 1.6102e-08 | 0 | 0 | 0 | 0 | 0 | 1 | -90 | 90 | 0.003143 | 0.000781 | -0.0031413 | -0.00078192
182 | 191 | 29.1741 | 11.2208 | 2.9442e-08 | 0 | 0 | 0 | 0 | 0 | 1 | -90 | 90 | -0.0086844 | -0.0021569 | 0.0087081 | 0.0021631
182 | 243 | 2.7925 | 1.074 | 2.8181e-09 | 0 | 0 | 0 | 0 | 0 | 1 | -90 | 90 | 0.0018953 | 0.00046984 | -0.0018952 | -0.00047007
183 | 199 | 0.84333 | 0.32436 | 8.5107e-10 | 0 | 0 | 0 | 0 | 0 | 1 | -90 | 90 | 0.0032118 | 0.00079808 | -0.0032117 | -0.00079813
185 | 213 | 1.1125 | 0.42788 | 1.1227e-09 | 0 | 0 | 0 | 0 | 0 | 1 | -90 | 90 | 0.0008398 | 0.00021001 | -0.00083979 | -0.00021012
185 | 184 | 21.1052 | 8.1174 | 2.1299e-08 | 0 | 0 | 0 | 0 | 0 | 1 | -90 | 90 | 0.0023015 | 0.0005719 | -0.0023003 | -0.00057352
191 | 284 | 0.69823 | 0.26855 | 7.0464e-10 | 0 | 0 | 0 | 0 | 0 | 1 | -90 | 90 | 0.00032643 | 8.1741e-05 | -0.00032643 | -8.181e-05
191 | 187 | 22.3142 | 8.5824 | 2.2519e-08 | 0 | 0 | 0 | 0 | 0 | 1 | -90 | 90 | -0.0090346 | -0.0022449 | 0.0090541 | 0.0022502
243 | 276 | 34.3294 | 13.2036 | 3.4644e-08 | 0 | 0 | 0 | 0 | 0 | 1 | -90 | 90 | 0.001546 | 0.00038257 | -0.0015451 | -0.00038563
199 | 198 | 1.5634 | 0.6013 | 1.5777e-09 | 0 | 0 | 0 | 0 | 0 | 1 | -90 | 90 | 0.0030486 | 0.00075726 | -0.0030484 | -0.00075735
184 | 203 | 0.21487 | 0.082641 | 2.1684e-10 | 0 | 0 | 0 | 0 | 0 | 1 | -90 | 90 | 0.0023003 | 0.00057352 | -0.0023003 | -0.00057354
203 | 202 | 3.0876 | 1.1875 | 3.116e-09 | 0 | 0 | 0 | 0 | 0 | 1 | -90 | 90 | 0.0022145 | 0.00055204 | -0.0022143 | -0.00055228
213 | 214 | 0.77046 | 0.29633 | 7.7753e-10 | 0 | 0 | 0 | 0 | 0 | 1 | -90 | 90 | 0.000764 | 0.00019113 | -0.00076399 | -0.0001912
186 | 187 | 6.7848 | 2.6095 | 6.847e-09 | 0 | 0 | 0 | 0 | 0 | 1 | -90 | 90 | -0.00087498 | -0.00021929 | 0.00087504 | 0.00021863
187 | 189 | 5.2305 | 2.0117 | 5.2785e-09 | 0 | 0 | 0 | 0 | 0 | 1 | -90 | 90 | -0.0099981 | -0.0024856 | 0.010004 | 0.0024873
187 | 190 | 3.8062 | 1.4639 | 3.8411e-09 | 0 | 0 | 0 | 0 | 0 | 1 | -90 | 90 | 6.8924e-05 | 1.682e-05 | -6.8924e-05 | -1.7201e-05
189 | 227 | 27.1721 | 10.4508 | 2.7421e-08 | 0 | 0 | 0 | 0 | 0 | 1 | -90 | 90 | -0.010054 | -0.0024999 | 0.010084 | 0.0025085
190 | 192 | 0.72712 | 0.27966 | 7.338e-10 | 0 | 0 | 0 | 0 | 0 | 1 | -90 | 90 | 6.8924e-05 | 1.7201e-05 | -6.8924e-05 | -1.7274e-05
227 | 225 | 32.9584 | 12.6763 | 6.6522e-08 | 0 | 0 | 0 | 0 | 0 | 1 | -90 | 90 | 0.026783 | 0.006739 | -0.026532 | -0.0066489
193 | 195 | 3.0721 | 1.1816 | 3.1003e-09 | 0 | 0 | 0 | 0 | 0 | 1 | -90 | 90 | -0.00067846 | -0.00017004 | 0.00067848 | 0.00016974
195 | 197 | 2.295 | 0.8827 | 2.3161e-09 | 0 | 0 | 0 | 0 | 0 | 1 | -90 | 90 | -0.00067848 | -0.00016974 | 0.00067849 | 0.00016952
197 | 201 | 2.5307 | 0.97336 | 2.5539e-09 | 0 | 0 | 0 | 0 | 0 | 1 | -90 | 90 | -0.00083926 | -0.00020981 | 0.00083928 | 0.00020957
196 | 216 | 2.301 | 0.885 | 2.3221e-09 | 0 | 0 | 0 | 0 | 0 | 1 | -90 | 90 | 0.0011475 | 0.00028658 | -0.0011474 | -0.00028679
196 | 204 | 5.9205 | 2.2771 | 5.9749e-09 | 0 | 0 | 0 | 0 | 0 | 1 | -90 | 90 | -0.0011475 | -0.00028658 | 0.0011476 | 0.00028602
216 | 218 | 2.7409 | 1.0542 | 2.7661e-09 | 0 | 0 | 0 | 0 | 0 | 1 | -90 | 90 | 0.00080657 | 0.00020188 | -0.00080655 | -0.00020214
216 | 217 | 5.2796 | 2.0306 | 5.3281e-09 | 0 | 0 | 0 | 0 | 0 | 1 | -90 | 90 | 0.00034087 | 8.4911e-05 | -0.00034087 | -8.5429e-05
204 | 202 | 1.3274 | 0.51052 | 1.3395e-09 | 0 | 0 | 0 | 0 | 0 | 1 | -90 | 90 | -0.0012739 | -0.00031768 | 0.0012739 | 0.00031756
201 | 202 | 2.0944 | 0.80555 | 2.1136e-09 | 0 | 0 | 0 | 0 | 0 | 1 | -90 | 90 | -0.00094045 | -0.00023493 | 0.00094047 | 0.00023473
205 | 206 | 0.85738 | 0.32976 | 1.7305e-09 | 0 | 0 | 0 | 0 | 0 | 1 | -90 | 90 | 0.02034 | 0.0050923 | -0.020337 | -0.005091
205 | 207 | 1.9068 | 0.73338 | 3.8486e-09 | 0 | 0 | 0 | 0 | 0 | 1 | -90 | 90 | -0.021524 | -0.0053888 | 0.021533 | 0.0053922
207 | 209 | 1.7615 | 0.67752 | 3.5554e-09 | 0 | 0 | 0 | 0 | 0 | 1 | -90 | 90 | -0.024519 | -0.0061406 | 0.024531 | 0.0061447
209 | 226 | 4.0916 | 1.5737 | 4.1292e-09 | 0 | 0 | 0 | 0 | 0 | 1 | -90 | 90 | 0.0011935 | 0.00029872 | -0.0011934 | -0.0002991
209 | 225 | 4.1798 | 1.6076 | 8.4364e-09 | 0 | 0 | 0 | 0 | 0 | 1 | -90 | 90 | -0.025724 | -0.0064434 | 0.025754 | 0.0064541
214 | 215 | 2.8074 | 1.0798 | 2.8332e-09 | 0 | 0 | 0 | 0 | 0 | 1 | -90 | 90 | 0.00070017 | 0.0001752 | -0.00070015 | -0.00017548
219 | 220 | 1.9202 | 0.73856 | 1.9379e-09 | 0 | 0 | 0 | 0 | 0 | 1 | -90 | 90 | -0.00011695 | -2.9312e-05 | 0.00011695 | 2.913e-05
220 | 221 | 1.6597 | 0.63833 | 1.6749e-09 | 0 | 0 | 0 | 0 | 0 | 1 | -90 | 90 | -0.00011695 | -2.913e-05 | 0.00011695 | 2.8972e-05
221 | 244 | 4.1037 | 1.5783 | 4.1414e-09 | 0 | 0 | 0 | 0 | 0 | 1 | -90 | 90 | 0.00077267 | 0.00019327 | -0.00077264 | -0.00019365
221 | 242 | 1.1986 | 0.46101 | 1.2096e-09 | 0 | 0 | 0 | 0 | 0 | 1 | -90 | 90 | 0.0012452 | 0.00031151 | -0.0012452 | -0.00031162
221 | 235 | 34.7422 | 13.3624 | 3.5061e-08 | 0 | 0 | 0 | 0 | 0 | 1 | -90 | 90 | -0.0021348 | -0.00053375 | 0.0021366 | 0.00053113
242 | 241 | 0.24908 | 0.0958 | 2.5137e-10 | 0 | 0 | 0 | 0 | 0 | 1 | -90 | 90 | 0.0010888 | 0.00027242 | -0.0010888 | -0.00027245
235 | 232 | 26.1757 | 10.0676 | 5.2832e-08 | 0 | 0 | 0 | 0 | 0 | 1 | -90 | 90 | -0.0023943 | -0.00059572 | 0.002396 | 0.00059138
232 | 233 | 1.655 | 0.63655 | 3.3404e-09 | 0 | 0 | 0 | 0 | 0 | 1 | -90 | 90 | -0.002396 | -0.00059138 | 0.0023961 | 0.00059111
233 | 268 | 4.1048 | 1.5788 | 8.2849e-09 | 0 | 0 | 0 | 0 | 0 | 1 | -90 | 90 | -0.0062432 | -0.0015551 | 0.006245 | 0.001555
233 | 266 | 1.6964 | 0.65245 | 1.7119e-09 | 0 | 0 | 0 | 0 | 0 | 1 | -90 | 90 | 0.0038471 | 0.00096395 | -0.0038468 | -0.00096401
268 | 272 | 1.3668 | 0.52568 | 2.7586e-09 | 0 | 0 | 0 | 0 | 0 | 1 | -90 | 90 | -0.006245 | -0.001555 | 0.0062456 | 0.0015549
266 | 267 | 1.4905 | 0.57328 | 1.5042e-09 | 0 | 0 | 0 | 0 | 0 | 1 | -90 | 90 | 0.0031999 | 0.00080187 | -0.0031997 | -0.00080195
234 | 272 | 2.6782 | 1.0301 | 5.4056e-09 | 0 | 0 | 0 | 0 | 0 | 1 | -90 | 90 | 0.0067881 | 0.0016906 | -0.0067867 | -0.0016906
234 | 256 | 17.6898 | 6.8038 | 3.5704e-08 | 0 | 0 | 0 | 0 | 0 | 1 | -90 | 90 | -0.0067881 | -0.0016906 | 0.0067972 | 0.0016907
256 | 281 | 33.9081 | 13.0416 | 3.4219e-08 | 0 | 0 | 0 | 0 | 0 | 1 | -90 | 90 | 0.0016992 | 0.00042277 | -0.0016981 | -0.0004256
256 | 252 | 1.9416 | 0.74678 | 3.9189e-09 | 0 | 0 | 0 | 0 | 0 | 1 | -90 | 90 | -0.0087118 | -0.0021674 | 0.0087135 | 0.0021677
256 | 255 | 0.76273 | 0.29336 | 7.6973e-10 | 0 | 0 | 0 | 0 | 0 | 1 | -90 | 90 | 0.00021542 | 5.3917e-05 | -0.00021541 | -5.3989e-05
239 | 240 | 2.6456 | 1.0176 | 2.6699e-09 | 0 | 0 | 0 | 0 | 0 | 1 | -90 | 90 | 0.00083561 | 0.00020918 | -0.00083559 | -0.00020943
239 | 241 | 2.0922 | 0.80469 | 2.1114e-09 | 0 | 0 | 0 | 0 | 0 | 1 | -90 | 90 | -0.0010888 | -0.00027263 | 0.0010888 | 0.00027245
276 | 274 | 2.278 | 0.87615 | 2.2989e-09 | 0 | 0 | 0 | 0 | 0 | 1 | -90 | 90 | 0.0015451 | 0.00038563 | -0.0015451 | -0.00038583
245 | 246 | 4.0887 | 1.5726 | 4.1262e-09 | 0 | 0 | 0 | 0 | 0 | 1 | -90 | 90 | -0.00021019 | -5.2681e-05 | 0.0002102 | 5.2292e-05
246 | 247 | 0.53753 | 0.20674 | 5.4246e-10 | 0 | 0 | 0 | 0 | 0 | 1 | -90 | 90 | -0.00072442 | -0.00018117 | 0.00072443 | 0.00018112
247 | 253 | 1.8297 | 0.70373 | 1.8465e-09 | 0 | 0 | 0 | 0 | 0 | 1 | -90 | 90 | -0.0010921 | -0.00027327 | 0.0010921 | 0.00027311
253 | 254 | 1.0534 | 0.40515 | 1.0631e-09 | 0 | 0 | 0 | 0 | 0 | 1 | -90 | 90 | -0.0010921 | -0.00027311 | 0.0010921 | 0.00027301
248 | 249 | 2.183 | 0.83963 | 2.2031e-09 | 0 | 0 | 0 | 0 | 0 | 1 | -90 | 90 | 0.00069079 | 0.00017292 | -0.00069078 | -0.00017313
248 | 250 | 10.829 | 4.165 | 1.0928e-08 | 0 | 0 | 0 | 0 | 0 | 1 | -90 | 90 | -0.00094032 | -0.00023546 | 0.00094043 | 0.00023447
250 | 251 | 10.9194 | 4.1998 | 2.2039e-08 | 0 | 0 | 0 | 0 | 0 | 1 | -90 | 90 | -0.010224 | -0.0025441 | 0.010236 | 0.0025469
250 | 252 | 12.6688 | 4.8726 | 2.557e-08 | 0 | 0 | 0 | 0 | 0 | 1 | -90 | 90 | 0.0092832 | 0.0023096 | -0.009271 | -0.0023074
251 | 265 | 23.6692 | 9.1035 | 2.3886e-08 | 0 | 0 | 0 | 0 | 0 | 1 | -90 | 90 | 0.0070097 | 0.001753 | -0.0069968 | -0.0017503
251 | 269 | 10.2295 | 3.9344 | 2.0647e-08 | 0 | 0 | 0 | 0 | 0 | 1 | -90 | 90 | -0.017246 | -0.0042999 | 0.01728 | 0.0043109
265 | 264 | 20.718 | 7.9684 | 2.0908e-08 | 0 | 0 | 0 | 0 | 0 | 1 | -90 | 90 | 0.0069967 | 0.0017503 | -0.0069854 | -0.0017479
269 | 270 | 0.52883 | 0.2034 | 1.0674e-09 | 0 | 0 | 0 | 0 | 0 | 1 | -90 | 90 | -0.018024 | -0.0044974 | 0.018026 | 0.004498
254 | 259 | 2.4769 | 0.95266 | 2.4997e-09 | 0 | 0 | 0 | 0 | 0 | 1 | -90 | 90 | -0.0013578 | -0.00033901 | 0.0013578 | 0.0003388
254 | 257 | 6.0426 | 2.3241 | 6.098e-09 | 0 | 0 | 0 | 0 | 0 | 1 | -90 | 90 | 0.00026564 | 6.6002e-05 | -0.00026564 | -6.6577e-05
259 | 260 | 1.9338 | 0.74378 | 1.9516e-09 | 0 | 0 | 0 | 0 | 0 | 1 | -90 | 90 | -0.0016834 | -0.00042039 | 0.0016834 | 0.00042023
260 | 261 | 1.7203 | 0.66167 | 1.7361e-09 | 0 | 0 | 0 | 0 | 0 | 1 | -90 | 90 | -0.002118 | -0.00052916 | 0.0021181 | 0.00052903
261 | 262 | 9.8007 | 3.7695 | 9.8907e-09 | 0 | 0 | 0 | 0 | 0 | 1 | -90 | 90 | -0.003907 | -0.00097736 | 0.0039086 | 0.00097707
262 | 263 | 3.95 | 1.5192 | 3.9862e-09 | 0 | 0 | 0 | 0 | 0 | 1 | -90 | 90 | -0.0060969 | -0.0015255 | 0.0060985 | 0.0015258
263 | 264 | 4.0305 | 1.5502 | 4.0675e-09 | 0 | 0 | 0 | 0 | 0 | 1 | -90 | 90 | -0.0064905 | -0.001624 | 0.0064924 | 0.0016243
273 | 274 | 5.0819 | 1.9546 | 5.1285e-09 | 0 | 0 | 0 | 0 | 0 | 1 | -90 | 90 | -0.0014061 | -0.00035149 | 0.0014062 | 0.00035103
273 | 275 | 1.8132 | 0.69739 | 1.8298e-09 | 0 | 0 | 0 | 0 | 0 | 1 | -90 | 90 | 0.0012247 | 0.00030603 | -0.0012247 | -0.0003062
275 | 277 | 2.1395 | 0.8229 | 2.1592e-09 | 0 | 0 | 0 | 0 | 0 | 1 | -90 | 90 | 0.0004415 | 0.00011044 | -0.00044149 | -0.00011065
275 | 278 | 5.3938 | 2.0745 | 5.4433e-09 | 0 | 0 | 0 | 0 | 0 | 1 | -90 | 90 | 0.0007832 | 0.00019576 | -0.00078316 | -0.00019628