## bus_data
BUS_I | BUS_TYPE | Pd | Qd | Gs | Bs | area | Vm | Va | baseKV | zone | Vmax | Vmin
4 | 1 | 0.00068501 | 0.00017168 | 0 | 0 | 1 | 0.98044 | -0.13834 | 0.4 | 1 | 1.1 | 0.9
5 | 1 | 0 | 0 | 0 | 0 | 1 | 0.98006 | -0.14108 | 0.4 | 1 | 1.1 | 0.9
6 | 1 | 0 | 0 | 0 | 0 | 1 | 0.98258 | -0.12307 | 0.4 | 1 | 1.1 | 0.9
14 | 1 | 0.0003689 | 9.2456e-05 | 0 | 0 | 1 | 0.97709 | -0.16243 | 0.4 | 1 | 1.1 | 0.9
7 | 1 | 0 | 0 | 0 | 0 | 1 | 0.98576 | -0.10035 | 0.4 | 1 | 1.1 | 0.9
167 | 1 | 0.00076346 | 0.00019134 | 0 | 0 | 1 | 0.98629 | -0.09659 | 0.4 | 1 | 1.1 | 0.9
8 | 1 | 0.00071622 | 0.0001795 | 0 | 0 | 1 | 0.97379 | -0.18616 | 0.4 | 1 | 1.1 | 0.9
9 | 1 | 0.00035475 | 8.8909e-05 | 0 | 0 | 1 | 0.97384 | -0.18583 | 0.4 | 1 | 1.1 | 0.9
10 | 1 | 0 | 0 | 0 | 0 | 1 | 0.97376 | -0.1864 | 0.4 | 1 | 1.1 | 0.9
11 | 1 | 0.0013296 | 0.00033323 | 0 | 0 | 1 | 0.97394 | -0.18506 | 0.4 | 1 | 1.1 | 0.9
12 | 1 | 0 | 0 | 0 | 0 | 1 | 0.97369 | -0.18686 | 0.4 | 1 | 1.1 | 0.9
13 | 1 | 0.0019943 | 0.00049983 | 0 | 0 | 1 | 0.97693 | -0.16358 | 0.4 | 1 | 1.1 | 0.9
285 | 1 | 0.0029737 | 0.00074528 | 0 | 0 | 1 | 0.97363 | -0.18732 | 0.4 | 1 | 1.1 | 0.9
61 | 1 | 0.0007158 | 0.0001794 | 0 | 0 | 1 | 0.97935 | -0.14662 | 0.4 | 1 | 1.1 | 0.9
63 | 1 | 0 | 0 | 0 | 0 | 1 | 0.97938 | -0.14644 | 0.4 | 1 | 1.1 | 0.9
62 | 1 | 0 | 0 | 0 | 0 | 1 | 0.97944 | -0.14595 | 0.4 | 1 | 1.1 | 0.9
64 | 1 | 0 | 0 | 0 | 0 | 1 | 0.97947 | -0.14578 | 0.4 | 1 | 1.1 | 0.9
65 | 1 | 0.0001055 | 2.644e-05 | 0 | 0 | 1 | 0.97937 | -0.14647 | 0.4 | 1 | 1.1 | 0.9
88 | 1 | 0.00065784 | 0.00016487 | 0 | 0 | 1 | 0.97923 | -0.14745 | 0.4 | 1 | 1.1 | 0.9
72 | 1 | 0 | 0 | 0 | 0 | 1 | 0.97965 | -0.14445 | 0.4 | 1 | 1.1 | 0.9
73 | 1 | 0 | 0 | 0 | 0 | 1 | 0.97945 | -0.14593 | 0.4 | 1 | 1.1 | 0.9
71 | 1 | 0.00024182 | 6.0605e-05 | 0 | 0 | 1 | 0.97946 | -0.14586 | 0.4 | 1 | 1.1 | 0.9
69 | 1 | 0.00019175 | 4.8056e-05 | 0 | 0 | 1 | 0.97923 | -0.14746 | 0.4 | 1 | 1.1 | 0.9
212 | 1 | 0.00013458 | 3.3729e-05 | 0 | 0 | 1 | 0.97962 | -0.14464 | 0.4 | 1 | 1.1 | 0.9
237 | 1 | 0.00015075 | 3.7782e-05 | 0 | 0 | 1 | 0.97964 | -0.14449 | 0.4 | 1 | 1.1 | 0.9
101 | 1 | 0.00024677 | 6.1847e-05 | 0 | 0 | 1 | 0.97973 | -0.14391 | 0.4 | 1 | 1.1 | 0.9
282 | 1 | 0.00013799 | 3.4584e-05 | 0 | 0 | 1 | 0.97944 | -0.14594 | 0.4 | 1 | 1.1 | 0.9
283 | 1 | 0.00020948 | 5.2499e-05 | 0 | 0 | 1 | 0.97944 | -0.14594 | 0.4 | 1 | 1.1 | 0.9
100 | 1 | 0.00019744 | 4.9482e-05 | 0 | 0 | 1 | 0.97973 | -0.14389 | 0.4 | 1 | 1.1 | 0.9
102 | 1 | 0 | 0 | 0 | 0 | 1 | 0.97995 | -0.14228 | 0.4 | 1 | 1.1 | 0.9
103 | 1 | 0 | 0 | 0 | 0 | 1 | 0.9806 | -0.13756 | 0.4 | 1 | 1.1 | 0.9
147 | 1 | 0.00033776 | 8.465e-05 | 0 | 0 | 1 | 0.98099 | -0.13476 | 0.4 | 1 | 1.1 | 0.9
224 | 1 | 0 | 0 | 0 | 0 | 1 | 0.98014 | -0.14099 | 0.4 | 1 | 1.1 | 0.9
107 | 1 | 0.00048439 | 0.0001214 | 0 | 0 | 1 | 0.99175 | -0.058016 | 0.4 | 1 | 1.1 | 0.9
108 | 1 | 0.0016558 | 0.00041497 | 0 | 0 | 1 | 0.9918 | -0.057674 | 0.4 | 1 | 1.1 | 0.9
109 | 1 | 0.0013824 | 0.00034647 | 0 | 0 | 1 | 0.99172 | -0.058266 | 0.4 | 1 | 1.1 | 0.9
110 | 1 | 0.0010745 | 0.0002693 | 0 | 0 | 1 | 0.99182 | -0.057542 | 0.4 | 1 | 1.1 | 0.9
113 | 1 | 0 | 0 | 0 | 0 | 1 | 0.99207 | -0.055778 | 0.4 | 1 | 1.1 | 0.9
111 | 1 | 0.00092429 | 0.00023165 | 0 | 0 | 1 | 0.98922 | -0.075692 | 0.4 | 1 | 1.1 | 0.9
112 | 1 | 0 | 0 | 0 | 0 | 1 | 0.98924 | -0.075536 | 0.4 | 1 | 1.1 | 0.9
115 | 1 | 0.001084 | 0.00027168 | 0 | 0 | 1 | 0.98923 | -0.075588 | 0.4 | 1 | 1.1 | 0.9
116 | 1 | 0.0027482 | 0.00068876 | 0 | 0 | 1 | 0.98933 | -0.074911 | 0.4 | 1 | 1.1 | 0.9
114 | 1 | 0.00064505 | 0.00016166 | 0 | 0 | 1 | 0.99188 | -0.057119 | 0.4 | 1 | 1.1 | 0.9
123 | 1 | 0.0007921 | 0.00019852 | 0 | 0 | 1 | 0.99568 | -0.030328 | 0.4 | 1 | 1.1 | 0.9
117 | 1 | 0.0024954 | 0.00062541 | 0 | 0 | 1 | 0.99176 | -0.057951 | 0.4 | 1 | 1.1 | 0.9
128 | 1 | 0 | 0 | 0 | 0 | 1 | 0.98946 | -0.07401 | 0.4 | 1 | 1.1 | 0.9
118 | 3 | 0.0020495 | 0.00051366 | 0 | 0 | 1 | 1 | 0 | 0.4 | 1 | 1.1 | 0.9
119 | 1 | 0.00098773 | 0.00024755 | 0 | 0 | 1 | 0.99851 | -0.010347 | 0.4 | 1 | 1.1 | 0.9
120 | 1 | 0 | 0 | 0 | 0 | 1 | 0.99811 | -0.013222 | 0.4 | 1 | 1.1 | 0.9
121 | 1 | 0.00055446 | 0.00013896 | 0 | 0 | 1 | 0.99568 | -0.030166 | 0.4 | 1 | 1.1 | 0.9
122 | 1 | 0.0014095 | 0.00035326 | 0 | 0 | 1 | 0.99789 | -0.014703 | 0.4 | 1 | 1.1 | 0.9
124 | 1 | 0 | 0 | 0 | 0 | 1 | 0.99317 | -0.047735 | 0.4 | 1 | 1.1 | 0.9
154 | 1 | 0.0022105 | 0.000554 | 0 | 0 | 1 | 0.99713 | -0.020058 | 0.4 | 1 | 1.1 | 0.9
125 | 1 | 0 | 0 | 0 | 0 | 1 | 0.99069 | -0.065272 | 0.4 | 1 | 1.1 | 0.9
129 | 1 | 0 | 0 | 0 | 0 | 1 | 0.98988 | -0.071011 | 0.4 | 1 | 1.1 | 0.9
155 | 1 | 0.0051196 | 0.0012831 | 0 | 0 | 1 | 0.98959 | -0.073035 | 0.4 | 1 | 1.1 | 0.9
126 | 1 | 0.00057189 | 0.00014333 | 0 | 0 | 1 | 0.98951 | -0.073604 | 0.4 | 1 | 1.1 | 0.9
127 | 1 | 0 | 0 | 0 | 0 | 1 | 0.98961 | -0.072898 | 0.4 | 1 | 1.1 | 0.9
130 | 1 | 0.0029267 | 0.0007335 | 0 | 0 | 1 | 0.98949 | -0.073734 | 0.4 | 1 | 1.1 | 0.9
149 | 1 | 0.001075 | 0.00026941 | 0 | 0 | 1 | 0.9882 | -0.082915 | 0.4 | 1 | 1.1 | 0.9
132 | 1 | 0.00344 | 0.00086214 | 0 | 0 | 1 | 0.98229 | -0.12523 | 0.4 | 1 | 1.1 | 0.9
133 | 1 | 0 | 0 | 0 | 0 | 1 | 0.98264 | -0.1227 | 0.4 | 1 | 1.1 | 0.9
134 | 1 | 0 | 0 | 0 | 0 | 1 | 0.98217 | -0.12617 | 0.4 | 1 | 1.1 | 0.9
135 | 1 | 0 | 0 | 0 | 0 | 1 | 0.98311 | -0.11936 | 0.4 | 1 | 1.1 | 0.9
148 | 1 | 0 | 0 | 0 | 0 | 1 | 0.98106 | -0.13422 | 0.4 | 1 | 1.1 | 0.9
286 | 1 | 0.0041305 | 0.0010352 | 0 | 0 | 1 | 0.98294 | -0.12054 | 0.4 | 1 | 1.1 | 0.9
138 | 1 | 0 | 0 | 0 | 0 | 1 | 0.98411 | -0.11216 | 0.4 | 1 | 1.1 | 0.9
136 | 1 | 0.0015554 | 0.00038983 | 0 | 0 | 1 | 0.98395 | -0.11328 | 0.4 | 1 | 1.1 | 0.9
137 | 1 | 0 | 0 | 0 | 0 | 1 | 0.98394 | -0.11337 | 0.4 | 1 | 1.1 | 0.9
139 | 1 | 0.0012864 | 0.00032239 | 0 | 0 | 1 | 0.98392 | -0.11346 | 0.4 | 1 | 1.1 | 0.9
140 | 1 | 0.0014199 | 0.00035585 | 0 | 0 | 1 | 0.98586 | -0.099601 | 0.4 | 1 | 1.1 | 0.9
151 | 1 | 0 | 0 | 0 | 0 | 1 | 0.98616 | -0.097492 | 0.4 | 1 | 1.1 | 0.9
141 | 1 | 0.00061948 | 0.00015526 | 0 | 0 | 1 | 0.99509 | -0.034345 | 0.4 | 1 | 1.1 | 0.9
142 | 1 | 0.0016813 | 0.00042138 | 0 | 0 | 1 | 0.99597 | -0.028169 | 0.4 | 1 | 1.1 | 0.9
143 | 1 | 0 | 0 | 0 | 0 | 1 | 0.99018 | -0.068966 | 0.4 | 1 | 1.1 | 0.9
144 | 1 | 0.00089516 | 0.00022435 | 0 | 0 | 1 | 0.99626 | -0.026136 | 0.4 | 1 | 1.1 | 0.9
145 | 1 | 0 | 0 | 0 | 0 | 1 | 0.98966 | -0.072666 | 0.4 | 1 | 1.1 | 0.9
146 | 1 | 0 | 0 | 0 | 0 | 1 | 0.98767 | -0.08679 | 0.4 | 1 | 1.1 | 0.9
158 | 1 | 0.00092706 | 0.00023234 | 0 | 0 | 1 | 0.98861 | -0.080183 | 0.4 | 1 | 1.1 | 0.9
166 | 1 | 0.00050271 | 0.00012599 | 0 | 0 | 1 | 0.98756 | -0.087529 | 0.4 | 1 | 1.1 | 0.9
165 | 1 | 0.00063434 | 0.00015898 | 0 | 0 | 1 | 0.98755 | -0.087597 | 0.4 | 1 | 1.1 | 0.9
150 | 1 | 0.0019123 | 0.00047926 | 0 | 0 | 1 | 0.98801 | -0.08427 | 0.4 | 1 | 1.1 | 0.9
153 | 1 | 0.00092497 | 0.00023182 | 0 | 0 | 1 | 0.98615 | -0.09753 | 0.4 | 1 | 1.1 | 0.9
156 | 1 | 0.0023201 | 0.00058148 | 0 | 0 | 1 | 0.98755 | -0.087707 | 0.4 | 1 | 1.1 | 0.9
157 | 1 | 0.00034311 | 8.5992e-05 | 0 | 0 | 1 | 0.98752 | -0.087973 | 0.4 | 1 | 1.1 | 0.9
159 | 1 | 0.0016086 | 0.00040317 | 0 | 0 | 1 | 0.98701 | -0.091605 | 0.4 | 1 | 1.1 | 0.9
161 | 1 | 0 | 0 | 0 | 0 | 1 | 0.98842 | -0.081554 | 0.4 | 1 | 1.1 | 0.9
162 | 1 | 0.00098724 | 0.00024742 | 0 | 0 | 1 | 0.98831 | -0.082298 | 0.4 | 1 | 1.1 | 0.9
163 | 1 | 0.0015631 | 0.00039176 | 0 | 0 | 1 | 0.98739 | -0.088758 | 0.4 | 1 | 1.1 | 0.9
164 | 1 | 0.0026086 | 0.00065377 | 0 | 0 | 1 | 0.9875 | -0.087978 | 0.4 | 1 | 1.1 | 0.9
170 | 1 | 0.00095407 | 0.00023911 | 0 | 0 | 1 | 0.98655 | -0.094734 | 0.4 | 1 | 1.1 | 0.9
168 | 1 | 0.00079827 | 0.00020006 | 0 | 0 | 1 | 0.98638 | -0.095965 | 0.4 | 1 | 1.1 | 0.9
169 | 1 | 0.00031526 | 7.9013e-05 | 0 | 0 | 1 | 0.98641 | -0.095717 | 0.4 | 1 | 1.1 | 0.9
210 | 1 | 0.00015678 | 3.9293e-05 | 0 | 0 | 1 | 0.97958 | -0.14497 | 0.4 | 1 | 1.1 | 0.9
211 | 1 | 0.0007136 | 0.00017884 | 0 | 0 | 1 | 0.97959 | -0.14488 | 0.4 | 1 | 1.1 | 0.9
222 | 1 | 0 | 0 | 0 | 0 | 1 | 0.97981 | -0.14332 | 0.4 | 1 | 1.1 | 0.9
223 | 1 | 8.0839e-05 | 2.026e-05 | 0 | 0 | 1 | 0.97995 | -0.14233 | 0.4 | 1 | 1.1 | 0.9
230 | 1 | 0 | 0 | 0 | 0 | 1 | 0.97963 | -0.14468 | 0.4 | 1 | 1.1 | 0.9
238 | 1 | 0.00024446 | 6.1268e-05 | 0 | 0 | 1 | 0.97996 | -0.14228 | 0.4 | 1 | 1.1 | 0.9
229 | 1 | 0.00030383 | 7.6147e-05 | 0 | 0 | 1 | 0.97962 | -0.14475 | 0.4 | 1 | 1.1 | 0.9
231 | 1 | 0 | 0 | 0 | 0 | 1 | 0.9796 | -0.14485 | 0.4 | 1 | 1.1 | 0.9
279 | 1 | 0.00085401 | 0.00021403 | 0 | 0 | 1 | 0.97959 | -0.14493 | 0.4 | 1 | 1.1 | 0.9

## generator_data
GEN_BUS | PG | QG | QMAX | QMIN | VG | MBASE | GEN_STATUS | PMAX | PMIN
118 | 0.077457 | 0.019472 | 10 | -10 | 1 | 100 | 1 | 10 | 0

## branch_data
F_BUS | T_BUS | BR_R | BR_X | BR_B | RATE_A | RATE_B | RATE_C | TAP | SHIFT | BR_STATUS | ANGMIN | ANGMAX | P_in | Q_in | P_out | Q_out
4 | 5 | 4.3943 | 1.6901 | 4.4346e-09 | 0 | 0 | 0 | 0 | 0 | 1 | -90 | 90 | 0.0077814 | 0.0019467 | -0.0077785 | -0.001946
4 | 6 | 22.5428 | 8.6703 | 2.275e-08 | 0 | 0 | 0 | 0 | 0 | 1 | -90 | 90 | -0.0084665 | -0.0021184 | 0.0084843 | 0.002123
5 | 14 | 34.1694 | 13.1421 | 3.4483e-08 | 0 | 0 | 0 | 0 | 0 | 1 | -90 | 90 | 0.0077785 | 0.001946 | -0.0077556 | -0.0019405
6 | 7 | 33.6344 | 12.9363 | 3.3943e-08 | 0 | 0 | 0 | 0 | 0 | 1 | -90 | 90 | -0.0084843 | -0.002123 | 0.008511 | 0.00213
14 | 13 | 1.9295 | 0.7421 | 1.9472e-09 | 0 | 0 | 0 | 0 | 0 | 1 | -90 | 90 | 0.0073867 | 0.001848 | -0.0073856 | -0.0018478
7 | 167 | 5.579 | 2.1458 | 5.6302e-09 | 0 | 0 | 0 | 0 | 0 | 1 | -90 | 90 | -0.008511 | -0.00213 | 0.0085154 | 0.0021311
167 | 168 | 0.85098 | 0.3273 | 8.5879e-10 | 0 | 0 | 0 | 0 | 0 | 1 | -90 | 90 | -0.0092788 | -0.0023225 | 0.0092796 | 0.0023227
8 | 9 | 1.1166 | 0.42944 | 1.1268e-09 | 0 | 0 | 0 | 0 | 0 | 1 | -90 | 90 | -0.0036903 | -0.00092451 | 0.0036905 | 0.00092447
8 | 10 | 0.96017 | 0.3693 | 9.6899e-10 | 0 | 0 | 0 | 0 | 0 | 1 | -90 | 90 | 0.0029741 | 0.00074501 | -0.002974 | -0.00074506
9 | 11 | 2.344 | 0.90152 | 2.3655e-09 | 0 | 0 | 0 | 0 | 0 | 1 | -90 | 90 | -0.0040453 | -0.0010134 | 0.0040457 | 0.0010133
10 | 12 | 1.9393 | 0.7459 | 1.9571e-09 | 0 | 0 | 0 | 0 | 0 | 1 | -90 | 90 | 0.002974 | 0.00074506 | -0.0029738 | -0.00074518
11 | 13 | 49.3377 | 18.9761 | 4.979e-08 | 0 | 0 | 0 | 0 | 0 | 1 | -90 | 90 | -0.0053753 | -0.0013465 | 0.0053912 | 0.001348
12 | 285 | 1.8876 | 0.726 | 1.9049e-09 | 0 | 0 | 0 | 0 | 0 | 1 | -90 | 90 | 0.0029738 | 0.00074518 | -0.0029737 | -0.00074528
61 | 63 | 3.131 | 1.2042 | 3.1598e-09 | 0 | 0 | 0 | 0 | 0 | 1 | -90 | 90 | -0.00071579 | -0.0001794 | 0.00071581 | 0.0001791
63 | 65 | 3.2263 | 1.2409 | 3.2559e-09 | 0 | 0 | 0 | 0 | 0 | 1 | -90 | 90 | 0.0001055 | 2.6128e-05 | -0.0001055 | -2.6441e-05
63 | 88 | 14.7395 | 5.669 | 1.4875e-08 | 0 | 0 | 0 | 0 | 0 | 1 | -90 | 90 | 0.0008497 | 0.0002115 | -0.00084958 | -0.00021288
63 | 62 | 3.6616 | 1.4083 | 3.6952e-09 | 0 | 0 | 0 | 0 | 0 | 1 | -90 | 90 | -0.001671 | -0.00041673 | 0.0016711 | 0.00041642
62 | 64 | 1.2434 | 0.47825 | 1.2549e-09 | 0 | 0 | 0 | 0 | 0 | 1 | -90 | 90 | -0.0016711 | -0.00041642 | 0.0016712 | 0.00041631
64 | 72 | 7.242 | 2.7854 | 7.3084e-09 | 0 | 0 | 0 | 0 | 0 | 1 | -90 | 90 | -0.0022604 | -0.00056293 | 0.0022609 | 0.00056238
64 | 73 | 5.2616 | 2.0237 | 5.3099e-09 | 0 | 0 | 0 | 0 | 0 | 1 | -90 | 90 | 0.00034747 | 8.6401e-05 | -0.00034746 | -8.6908e-05
64 | 71 | 4.0583 | 1.5609 | 4.0955e-09 | 0 | 0 | 0 | 0 | 0 | 1 | -90 | 90 | 0.00024182 | 6.0213e-05 | -0.00024182 | -6.0605e-05
88 | 69 | 0.4579 | 0.17611 | 4.621e-10 | 0 | 0 | 0 | 0 | 0 | 1 | -90 | 90 | 0.00019175 | 4.8012e-05 | -0.00019175 | -4.8056e-05
72 | 212 | 2.2513 | 0.86587 | 2.2719e-09 | 0 | 0 | 0 | 0 | 0 | 1 | -90 | 90 | 0.001005 | 0.00025063 | -0.001005 | -0.00025084
72 | 237 | 3.2837 | 1.2629 | 3.3138e-09 | 0 | 0 | 0 | 0 | 0 | 1 | -90 | 90 | 0.00015075 | 3.7465e-05 | -0.00015075 | -3.7782e-05
72 | 101 | 1.9748 | 0.75953 | 1.9929e-09 | 0 | 0 | 0 | 0 | 0 | 1 | -90 | 90 | -0.0034166 | -0.00085048 | 0.0034169 | 0.00085039
73 | 282 | 1.0401 | 0.40005 | 1.0497e-09 | 0 | 0 | 0 | 0 | 0 | 1 | -90 | 90 | 0.00013799 | 3.4483e-05 | -0.00013799 | -3.4584e-05
73 | 283 | 0.78078 | 0.3003 | 7.8794e-10 | 0 | 0 | 0 | 0 | 0 | 1 | -90 | 90 | 0.00020947 | 5.2424e-05 | -0.00020947 | -5.25e-05
212 | 211 | 3.4245 | 1.3171 | 3.4559e-09 | 0 | 0 | 0 | 0 | 0 | 1 | -90 | 90 | 0.0008704 | 0.00021711 | -0.00087037 | -0.00021743
101 | 100 | 0.062995 | 0.024229 | 6.3573e-11 | 0 | 0 | 0 | 0 | 0 | 1 | -90 | 90 | -0.0036636 | -0.00091224 | 0.0036637 | 0.00091224
100 | 102 | 5.1469 | 1.9796 | 5.1941e-09 | 0 | 0 | 0 | 0 | 0 | 1 | -90 | 90 | -0.0038611 | -0.00096172 | 0.0038619 | 0.00096155
102 | 103 | 15.081 | 5.8004 | 1.5219e-08 | 0 | 0 | 0 | 0 | 0 | 1 | -90 | 90 | -0.0038619 | -0.00096154 | 0.0038644 | 0.00096104
103 | 147 | 6.4335 | 2.4744 | 6.4926e-09 | 0 | 0 | 0 | 0 | 0 | 1 | -90 | 90 | -0.0053489 | -0.0013264 | 0.0053509 | 0.0013265
103 | 224 | 28.1057 | 10.8099 | 2.8364e-08 | 0 | 0 | 0 | 0 | 0 | 1 | -90 | 90 | 0.0014845 | 0.00036535 | -0.0014838 | -0.00036781
147 | 148 | 1.1794 | 0.45361 | 1.1902e-09 | 0 | 0 | 0 | 0 | 0 | 1 | -90 | 90 | -0.0056887 | -0.0014112 | 0.0056891 | 0.0014112
224 | 238 | 10.7603 | 4.1386 | 1.0859e-08 | 0 | 0 | 0 | 0 | 0 | 1 | -90 | 90 | 0.0014838 | 0.00036781 | -0.0014835 | -0.00036876
107 | 108 | 2.3446 | 0.90176 | 2.3661e-09 | 0 | 0 | 0 | 0 | 0 | 1 | -90 | 90 | -0.0018669 | -0.00046766 | 0.001867 | 0.00046746
107 | 109 | 2.3081 | 0.88771 | 2.3292e-09 | 0 | 0 | 0 | 0 | 0 | 1 | -90 | 90 | 0.0013825 | 0.00034626 | -0.0013824 | -0.00034647
108 | 110 | 0.4803 | 0.18473 | 4.8471e-10 | 0 | 0 | 0 | 0 | 0 | 1 | -90 | 90 | -0.0035227 | -0.00088243 | 0.0035228 | 0.00088241
110 | 113 | 4.9128 | 1.8895 | 4.9579e-09 | 0 | 0 | 0 | 0 | 0 | 1 | -90 | 90 | -0.0045973 | -0.0011517 | 0.0045984 | 0.0011516
113 | 114 | 5.4637 | 2.1014 | 5.5139e-09 | 0 | 0 | 0 | 0 | 0 | 1 | -90 | 90 | 0.0031413 | 0.00078644 | -0.0031407 | -0.00078676
113 | 123 | 42.1556 | 16.2137 | 4.2542e-08 | 0 | 0 | 0 | 0 | 0 | 1 | -90 | 90 | -0.0077397 | -0.0019381 | 0.007767 | 0.0019444
111 | 112 | 2.1574 | 0.82976 | 2.1772e-09 | 0 | 0 | 0 | 0 | 0 | 1 | -90 | 90 | -0.00092429 | -0.00023165 | 0.00092431 | 0.00023144
112 | 115 | 0.61109 | 0.23504 | 6.167e-10 | 0 | 0 | 0 | 0 | 0 | 1 | -90 | 90 | 0.001084 | 0.00027162 | -0.001084 | -0.00027168
112 | 116 | 3.956 | 1.5215 | 3.9923e-09 | 0 | 0 | 0 | 0 | 0 | 1 | -90 | 90 | -0.0020083 | -0.00050306 | 0.0020085 | 0.00050274
116 | 128 | 2.4144 | 0.92861 | 2.4365e-09 | 0 | 0 | 0 | 0 | 0 | 1 | -90 | 90 | -0.0047567 | -0.0011915 | 0.0047572 | 0.0011915
114 | 117 | 4.2708 | 1.6426 | 4.3099e-09 | 0 | 0 | 0 | 0 | 0 | 1 | -90 | 90 | 0.0024957 | 0.00062509 | -0.0024954 | -0.00062541
123 | 120 | 25.792 | 9.92 | 2.6029e-08 | 0 | 0 | 0 | 0 | 0 | 1 | -90 | 90 | -0.0085591 | -0.0021429 | 0.0085793 | 0.0021481
128 | 126 | 1.086 | 0.41768 | 1.0959e-09 | 0 | 0 | 0 | 0 | 0 | 1 | -90 | 90 | -0.0047572 | -0.0011915 | 0.0047575 | 0.0011915
118 | 119 | 3.6802 | 1.4154 | 3.7139e-09 | 0 | 0 | 0 | 0 | 0 | 1 | -90 | 90 | 0.03684 | 0.0092695 | -0.036787 | -0.0092494
118 | 120 | 4.4772 | 1.722 | 4.5183e-09 | 0 | 0 | 0 | 0 | 0 | 1 | -90 | 90 | 0.038567 | 0.0096888 | -0.038496 | -0.009662
119 | 121 | 7.2145 | 2.7748 | 7.2807e-09 | 0 | 0 | 0 | 0 | 0 | 1 | -90 | 90 | 0.035799 | 0.0090019 | -0.035701 | -0.0089647
120 | 122 | 0.64498 | 0.24807 | 6.509e-10 | 0 | 0 | 0 | 0 | 0 | 1 | -90 | 90 | 0.029917 | 0.0075139 | -0.029911 | -0.0075116
121 | 124 | 6.4632 | 2.4858 | 6.5225e-09 | 0 | 0 | 0 | 0 | 0 | 1 | -90 | 90 | 0.035146 | 0.0088257 | -0.035061 | -0.0087934
122 | 154 | 2.4451 | 0.94041 | 2.4675e-09 | 0 | 0 | 0 | 0 | 0 | 1 | -90 | 90 | 0.028501 | 0.0071584 | -0.02848 | -0.0071505
124 | 125 | 6.4195 | 2.4691 | 6.4784e-09 | 0 | 0 | 0 | 0 | 0 | 1 | -90 | 90 | 0.035061 | 0.0087935 | -0.034976 | -0.0087614
154 | 144 | 3.0048 | 1.1557 | 3.0324e-09 | 0 | 0 | 0 | 0 | 0 | 1 | -90 | 90 | 0.026269 | 0.0065965 | -0.026247 | -0.0065882
125 | 129 | 2.4543 | 0.94395 | 2.4768e-09 | 0 | 0 | 0 | 0 | 0 | 1 | -90 | 90 | 0.029851 | 0.0074781 | -0.029827 | -0.0074692
125 | 155 | 19.3368 | 7.4372 | 1.9514e-08 | 0 | 0 | 0 | 0 | 0 | 1 | -90 | 90 | 0.0051251 | 0.0012833 | -0.0051196 | -0.0012831
129 | 149 | 7.0212 | 2.7005 | 7.0856e-09 | 0 | 0 | 0 | 0 | 0 | 1 | -90 | 90 | 0.021568 | 0.0054006 | -0.021532 | -0.0053877
129 | 127 | 2.9117 | 1.1199 | 2.9385e-09 | 0 | 0 | 0 | 0 | 0 | 1 | -90 | 90 | 0.0082591 | 0.0020686 | -0.0082569 | -0.0020681
126 | 127 | 1.6875 | 0.64902 | 1.7029e-09 | 0 | 0 | 0 | 0 | 0 | 1 | -90 | 90 | -0.0053294 | -0.0013348 | 0.0053299 | 0.0013348
127 | 130 | 3.6432 | 1.4012 | 3.6766e-09 | 0 | 0 | 0 | 0 | 0 | 1 | -90 | 90 | 0.002927 | 0.00073327 | -0.0029267 | -0.0007335
149 | 150 | 0.83991 | 0.32304 | 8.4762e-10 | 0 | 0 | 0 | 0 | 0 | 1 | -90 | 90 | 0.020457 | 0.0051182 | -0.020454 | -0.0051169
132 | 133 | 9.2646 | 3.5633 | 9.3496e-09 | 0 | 0 | 0 | 0 | 0 | 1 | -90 | 90 | -0.00344 | -0.00086214 | 0.0034412 | 0.00086171
133 | 134 | 7.504 | 2.8861 | 7.5728e-09 | 0 | 0 | 0 | 0 | 0 | 1 | -90 | 90 | 0.005698 | 0.0014122 | -0.0056953 | -0.0014119
133 | 135 | 4.5327 | 1.7433 | 4.5743e-09 | 0 | 0 | 0 | 0 | 0 | 1 | -90 | 90 | -0.0091392 | -0.0022739 | 0.0091433 | 0.0022751
134 | 148 | 17.4089 | 6.6957 | 1.7569e-08 | 0 | 0 | 0 | 0 | 0 | 1 | -90 | 90 | 0.0056953 | 0.0014119 | -0.0056891 | -0.0014112
135 | 286 | 3.5919 | 1.3815 | 3.6249e-09 | 0 | 0 | 0 | 0 | 0 | 1 | -90 | 90 | 0.0041311 | 0.0010351 | -0.0041304 | -0.0010352
135 | 138 | 6.7729 | 2.605 | 6.835e-09 | 0 | 0 | 0 | 0 | 0 | 1 | -90 | 90 | -0.013274 | -0.0033102 | 0.013288 | 0.0033146
138 | 140 | 9.7614 | 3.7544 | 9.851e-09 | 0 | 0 | 0 | 0 | 0 | 1 | -90 | 90 | -0.01613 | -0.0040263 | 0.016158 | 0.0040361
138 | 136 | 4.9886 | 1.9187 | 5.0343e-09 | 0 | 0 | 0 | 0 | 0 | 1 | -90 | 90 | 0.0028422 | 0.00071175 | -0.0028418 | -0.00071207
136 | 137 | 0.90218 | 0.34699 | 9.1046e-10 | 0 | 0 | 0 | 0 | 0 | 1 | -90 | 90 | 0.0012864 | 0.00032224 | -0.0012864 | -0.00032232
137 | 139 | 0.80263 | 0.3087 | 8.1e-10 | 0 | 0 | 0 | 0 | 0 | 1 | -90 | 90 | 0.0012864 | 0.00032232 | -0.0012864 | -0.00032239
140 | 151 | 1.5106 | 0.58101 | 1.5245e-09 | 0 | 0 | 0 | 0 | 0 | 1 | -90 | 90 | -0.017578 | -0.0043919 | 0.017583 | 0.0043937
151 | 153 | 0.51519 | 0.19815 | 5.1992e-10 | 0 | 0 | 0 | 0 | 0 | 1 | -90 | 90 | 0.00092497 | 0.00023177 | -0.00092497 | -0.00023182
151 | 150 | 9.0181 | 3.4685 | 9.1009e-09 | 0 | 0 | 0 | 0 | 0 | 1 | -90 | 90 | -0.018508 | -0.0046255 | 0.018541 | 0.0046376
141 | 142 | 3.3794 | 1.2998 | 3.4104e-09 | 0 | 0 | 0 | 0 | 0 | 1 | -90 | 90 | -0.023643 | -0.0059324 | 0.023664 | 0.0059399
141 | 143 | 19.3484 | 7.4417 | 1.9526e-08 | 0 | 0 | 0 | 0 | 0 | 1 | -90 | 90 | 0.023024 | 0.0057771 | -0.022914 | -0.0057367
142 | 144 | 1.0395 | 0.39979 | 1.049e-09 | 0 | 0 | 0 | 0 | 0 | 1 | -90 | 90 | -0.025345 | -0.0063612 | 0.025352 | 0.0063639
143 | 145 | 2.0569 | 0.7911 | 2.0757e-09 | 0 | 0 | 0 | 0 | 0 | 1 | -90 | 90 | 0.022914 | 0.0057367 | -0.022902 | -0.0057324
145 | 146 | 10.77 | 4.1423 | 1.0869e-08 | 0 | 0 | 0 | 0 | 0 | 1 | -90 | 90 | 0.016704 | 0.0041868 | -0.016671 | -0.0041753
145 | 158 | 15.3283 | 5.8955 | 1.5469e-08 | 0 | 0 | 0 | 0 | 0 | 1 | -90 | 90 | 0.0061981 | 0.0015457 | -0.0061917 | -0.0015447
146 | 166 | 0.79131 | 0.30435 | 7.9857e-10 | 0 | 0 | 0 | 0 | 0 | 1 | -90 | 90 | 0.011864 | 0.0029714 | -0.011863 | -0.002971
146 | 165 | 2.1312 | 0.8197 | 2.1508e-09 | 0 | 0 | 0 | 0 | 0 | 1 | -90 | 90 | 0.004807 | 0.0012039 | -0.0048064 | -0.0012039
158 | 161 | 17.4387 | 6.7072 | 1.7599e-08 | 0 | 0 | 0 | 0 | 0 | 1 | -90 | 90 | 0.00098752 | 0.00024487 | -0.00098733 | -0.00024652
158 | 156 | 22.2389 | 8.5534 | 2.2443e-08 | 0 | 0 | 0 | 0 | 0 | 1 | -90 | 90 | 0.0042772 | 0.0010675 | -0.0042727 | -0.001068
166 | 170 | 8.0385 | 3.0917 | 8.1123e-09 | 0 | 0 | 0 | 0 | 0 | 1 | -90 | 90 | 0.01136 | 0.002845 | -0.011349 | -0.0028414
165 | 164 | 1.1581 | 0.44543 | 1.1687e-09 | 0 | 0 | 0 | 0 | 0 | 1 | -90 | 90 | 0.0041721 | 0.0010449 | -0.0041719 | -0.001045
156 | 157 | 1.7148 | 0.65952 | 1.7305e-09 | 0 | 0 | 0 | 0 | 0 | 1 | -90 | 90 | 0.0019526 | 0.00048652 | -0.0019526 | -0.00048667
157 | 159 | 28.4834 | 10.9551 | 2.8745e-08 | 0 | 0 | 0 | 0 | 0 | 1 | -90 | 90 | 0.0016094 | 0.00040067 | -0.0016086 | -0.00040317
161 | 162 | 9.55 | 3.6731 | 9.6376e-09 | 0 | 0 | 0 | 0 | 0 | 1 | -90 | 90 | 0.00098733 | 0.00024652 | -0.00098723 | -0.00024742
163 | 164 | 6.3279 | 2.4338 | 6.386e-09 | 0 | 0 | 0 | 0 | 0 | 1 | -90 | 90 | -0.0015631 | -0.00039176 | 0.0015633 | 0.0003912
170 | 169 | 1.1964 | 0.46017 | 1.2074e-09 | 0 | 0 | 0 | 0 | 0 | 1 | -90 | 90 | 0.010395 | 0.0026023 | -0.010394 | -0.0026019
168 | 169 | 0.31121 | 0.1197 | 3.1407e-10 | 0 | 0 | 0 | 0 | 0 | 1 | -90 | 90 | -0.010078 | -0.0025228 | 0.010078 | 0.0025229
210 | 211 | 7.2729 | 2.7973 | 7.3396e-09 | 0 | 0 | 0 | 0 | 0 | 1 | -90 | 90 | -0.00015678 | -3.9293e-05 | 0.00015678 | 3.859e-05
222 | 223 | 10.5739 | 4.0669 | 1.0671e-08 | 0 | 0 | 0 | 0 | 0 | 1 | -90 | 90 | -0.0011581 | -0.00028823 | 0.0011582 | 0.00028727
222 | 230 | 14.5247 | 5.5864 | 1.4658e-08 | 0 | 0 | 0 | 0 | 0 | 1 | -90 | 90 | 0.0011581 | 0.00028823 | -0.0011579 | -0.00028956
223 | 238 | 0.44034 | 0.16936 | 4.4438e-10 | 0 | 0 | 0 | 0 | 0 | 1 | -90 | 90 | -0.0012391 | -0.00030753 | 0.0012391 | 0.00030749
230 | 231 | 2.4738 | 0.95145 | 2.4965e-09 | 0 | 0 | 0 | 0 | 0 | 1 | -90 | 90 | 0.00085403 | 0.00021369 | -0.00085401 | -0.00021392
230 | 229 | 2.9494 | 1.1344 | 2.9764e-09 | 0 | 0 | 0 | 0 | 0 | 1 | -90 | 90 | 0.00030383 | 7.5863e-05 | -0.00030383 | -7.6147e-05
231 | 279 | 1.1757 | 0.4522 | 1.1865e-09 | 0 | 0 | 0 | 0 | 0 | 1 | -90 | 90 | 0.00085401 | 0.00021392 | -0.000854 | -0.00021403