## bus_data
BUS_I | BUS_TYPE | Pd | Qd | Gs | Bs | area | Vm | Va | baseKV | zone | Vmax | Vmin
1 | 1 | 0.00063914 | 0.00016018 | 0 | 0 | 1 | 0.99176 | -0.058804 | 0.4 | 1 | 1.1 | 0.9
2 | 1 | 0.00040499 | 0.0001015 | 0 | 0 | 1 | 0.99189 | -0.057895 | 0.4 | 1 | 1.1 | 0.9
3 | 1 | 0.0011131 | 0.00027896 | 0 | 0 | 1 | 0.99173 | -0.059039 | 0.4 | 1 | 1.1 | 0.9
4 | 1 | 0 | 0 | 0 | 0 | 1 | 0.99193 | -0.057585 | 0.4 | 1 | 1.1 | 0.9
5 | 1 | 0.00046414 | 0.00011633 | 0 | 0 | 1 | 0.99166 | -0.059562 | 0.4 | 1 | 1.1 | 0.9
8 | 1 | 0 | 0 | 0 | 0 | 1 | 0.99206 | -0.056678 | 0.4 | 1 | 1.1 | 0.9
6 | 1 | 0 | 0 | 0 | 0 | 1 | 0.99185 | -0.057397 | 0.4 | 1 | 1.1 | 0.9
7 | 1 | 0 | 0 | 0 | 0 | 1 | 0.99673 | -0.023064 | 0.4 | 1 | 1.1 | 0.9
62 | 1 | 0.0097045 | 0.0024322 | 0 | 0 | 1 | 0.99063 | -0.06599 | 0.4 | 1 | 1.1 | 0.9
46 | 1 | 0.0059928 | 0.0015019 | 0 | 0 | 1 | 0.99708 | -0.020541 | 0.4 | 1 | 1.1 | 0.9
63 | 1 | 0.0003389 | 8.4936e-05 | 0 | 0 | 1 | 0.99206 | -0.056708 | 0.4 | 1 | 1.1 | 0.9
37 | 1 | 0 | 0 | 0 | 0 | 1 | 0.99754 | -0.017316 | 0.4 | 1 | 1.1 | 0.9
9 | 1 | 0.001365 | 0.00034211 | 0 | 0 | 1 | 0.98209 | -0.12685 | 0.4 | 1 | 1.1 | 0.9
10 | 1 | 0.00013708 | 3.4355e-05 | 0 | 0 | 1 | 0.98207 | -0.12698 | 0.4 | 1 | 1.1 | 0.9
11 | 1 | 0 | 0 | 0 | 0 | 1 | 0.98214 | -0.12643 | 0.4 | 1 | 1.1 | 0.9
12 | 1 | 0.00014457 | 3.6234e-05 | 0 | 0 | 1 | 0.98206 | -0.12704 | 0.4 | 1 | 1.1 | 0.9
13 | 1 | 0.00037101 | 9.2983e-05 | 0 | 0 | 1 | 0.98213 | -0.12655 | 0.4 | 1 | 1.1 | 0.9
14 | 1 | 0 | 0 | 0 | 0 | 1 | 0.98223 | -0.12582 | 0.4 | 1 | 1.1 | 0.9
39 | 1 | 0.00028534 | 7.1513e-05 | 0 | 0 | 1 | 0.98205 | -0.12711 | 0.4 | 1 | 1.1 | 0.9
41 | 1 | 0.00032172 | 8.063e-05 | 0 | 0 | 1 | 0.98252 | -0.12375 | 0.4 | 1 | 1.1 | 0.9
19 | 1 | 0 | 0 | 0 | 0 | 1 | 0.97688 | -0.16432 | 0.4 | 1 | 1.1 | 0.9
28 | 1 | 0.00024305 | 6.0915e-05 | 0 | 0 | 1 | 0.98222 | -0.12588 | 0.4 | 1 | 1.1 | 0.9
40 | 1 | 0.00019153 | 4.8003e-05 | 0 | 0 | 1 | 0.98307 | -0.1198 | 0.4 | 1 | 1.1 | 0.9
35 | 3 | 0 | 0 | 0 | 0 | 1 | 1 | 0 | 0.4 | 1 | 1.1 | 0.9
57 | 1 | 0.0048642 | 0.0012191 | 0 | 0 | 1 | 0.99895 | -0.0072658 | 0.4 | 1 | 1.1 | 0.9
23 | 1 | 0 | 0 | 0 | 0 | 1 | 0.99016 | -0.069282 | 0.4 | 1 | 1.1 | 0.9
36 | 1 | 0 | 0 | 0 | 0 | 1 | 0.9709 | -0.2075 | 0.4 | 1 | 1.1 | 0.9
17 | 1 | 0.00047042 | 0.0001179 | 0 | 0 | 1 | 0.9768 | -0.16491 | 0.4 | 1 | 1.1 | 0.9
21 | 1 | 0.0002542 | 6.3709e-05 | 0 | 0 | 1 | 0.99006 | -0.069975 | 0.4 | 1 | 1.1 | 0.9
48 | 1 | 0.0051551 | 0.001292 | 0 | 0 | 1 | 0.97043 | -0.21091 | 0.4 | 1 | 1.1 | 0.9
27 | 1 | 0.0002511 | 6.2931e-05 | 0 | 0 | 1 | 0.98222 | -0.12589 | 0.4 | 1 | 1.1 | 0.9
15 | 1 | 0.0011801 | 0.00029575 | 0 | 0 | 1 | 0.97677 | -0.16509 | 0.4 | 1 | 1.1 | 0.9
16 | 1 | 0.00030027 | 7.5254e-05 | 0 | 0 | 1 | 0.97677 | -0.16511 | 0.4 | 1 | 1.1 | 0.9
18 | 1 | 0.00034355 | 8.6101e-05 | 0 | 0 | 1 | 0.97676 | -0.1652 | 0.4 | 1 | 1.1 | 0.9
26 | 1 | 0.00018381 | 4.6068e-05 | 0 | 0 | 1 | 0.97671 | -0.16552 | 0.4 | 1 | 1.1 | 0.9
33 | 1 | 0.00029793 | 7.4669e-05 | 0 | 0 | 1 | 0.9767 | -0.16561 | 0.4 | 1 | 1.1 | 0.9
20 | 1 | 0.0010858 | 0.00027212 | 0 | 0 | 1 | 0.98904 | -0.077194 | 0.4 | 1 | 1.1 | 0.9
22 | 1 | 0 | 0 | 0 | 0 | 1 | 0.98883 | -0.078682 | 0.4 | 1 | 1.1 | 0.9
24 | 1 | 0.00017623 | 4.4168e-05 | 0 | 0 | 1 | 0.98883 | -0.078705 | 0.4 | 1 | 1.1 | 0.9
25 | 1 | 0 | 0 | 0 | 0 | 1 | 0.98496 | -0.10629 | 0.4 | 1 | 1.1 | 0.9
30 | 1 | 0 | 0 | 0 | 0 | 1 | 0.9836 | -0.116 | 0.4 | 1 | 1.1 | 0.9
42 | 1 | 0.00028593 | 7.1661e-05 | 0 | 0 | 1 | 0.98492 | -0.10655 | 0.4 | 1 | 1.1 | 0.9
31 | 1 | 0.00018001 | 4.5114e-05 | 0 | 0 | 1 | 0.98349 | -0.11679 | 0.4 | 1 | 1.1 | 0.9
29 | 1 | 0.00013422 | 3.3639e-05 | 0 | 0 | 1 | 0.98359 | -0.11605 | 0.4 | 1 | 1.1 | 0.9
43 | 1 | 0 | 0 | 0 | 0 | 1 | 0.98488 | -0.10684 | 0.4 | 1 | 1.1 | 0.9
32 | 1 | 0.00026713 | 6.6948e-05 | 0 | 0 | 1 | 0.9767 | -0.16562 | 0.4 | 1 | 1.1 | 0.9
56 | 1 | 0 | 0 | 0 | 0 | 1 | 0.99591 | -0.028435 | 0.4 | 1 | 1.1 | 0.9
44 | 1 | 0.00043509 | 0.00010904 | 0 | 0 | 1 | 0.98486 | -0.10696 | 0.4 | 1 | 1.1 | 0.9
45 | 1 | 0.0012697 | 0.00031822 | 0 | 0 | 1 | 0.98485 | -0.10705 | 0.4 | 1 | 1.1 | 0.9
50 | 1 | 0.033144 | 0.0083066 | 0 | 0 | 1 | 0.989 | -0.077053 | 0.4 | 1 | 1.1 | 0.9
51 | 1 | 0.035546 | 0.0089086 | 0 | 0 | 1 | 0.98899 | -0.077162 | 0.4 | 1 | 1.1 | 0.9
52 | 1 | 0 | 0 | 0 | 0 | 1 | 0.99191 | -0.056558 | 0.4 | 1 | 1.1 | 0.9
53 | 1 | 0.0069374 | 0.0017387 | 0 | 0 | 1 | 0.98887 | -0.077961 | 0.4 | 1 | 1.1 | 0.9
54 | 1 | 0.003757 | 0.00094158 | 0 | 0 | 1 | 0.99216 | -0.054736 | 0.4 | 1 | 1.1 | 0.9
55 | 1 | 0.028578 | 0.0071624 | 0 | 0 | 1 | 0.99016 | -0.068902 | 0.4 | 1 | 1.1 | 0.9
61 | 1 | 0.0089699 | 0.0022481 | 0 | 0 | 1 | 0.98995 | -0.070358 | 0.4 | 1 | 1.1 | 0.9
58 | 1 | 0 | 0 | 0 | 0 | 1 | 0.99421 | -0.040382 | 0.4 | 1 | 1.1 | 0.9
60 | 1 | 0.0063094 | 0.0015813 | 0 | 0 | 1 | 0.99252 | -0.052349 | 0.4 | 1 | 1.1 | 0.9
59 | 1 | 0.0055803 | 0.0013986 | 0 | 0 | 1 | 0.99244 | -0.052858 | 0.4 | 1 | 1.1 | 0.9

## generator_data
GEN_BUS | PG | QG | QMAX | QMIN | VG | MBASE | GEN_STATUS | PMAX | PMIN
35 | 0.16944 | 0.04263 | 10 | -10 | 1 | 100 | 1 | 10 | 0

## branch_data
F_BUS | T_BUS | BR_R | BR_X | BR_B | RATE_A | RATE_B | RATE_C | TAP | SHIFT | BR_STATUS | ANGMIN | ANGMAX | P_in | Q_in | P_out | Q_out
1 | 2 | 5.2221 | 2.0085 | 5.27e-09 | 0 | 0 | 0 | 0 | 0 | 1 | -90 | 90 | -0.0022164 | -0.0005539 | 0.0022167 | 0.00055349
1 | 3 | 1.8922 | 0.72777 | 1.9096e-09 | 0 | 0 | 0 | 0 | 0 | 1 | -90 | 90 | 0.0015773 | 0.00039372 | -0.0015773 | -0.00039388
2 | 4 | 1.5056 | 0.57907 | 1.5194e-09 | 0 | 0 | 0 | 0 | 0 | 1 | -90 | 90 | -0.0026217 | -0.00065499 | 0.0026218 | 0.00065488
3 | 5 | 14.2712 | 5.4889 | 1.4402e-08 | 0 | 0 | 0 | 0 | 0 | 1 | -90 | 90 | 0.00046418 | 0.00011492 | -0.00046414 | -0.00011633
4 | 8 | 4.4052 | 1.6943 | 4.4456e-09 | 0 | 0 | 0 | 0 | 0 | 1 | -90 | 90 | -0.0026218 | -0.00065488 | 0.0026222 | 0.00065457
8 | 63 | 1.1257 | 0.43295 | 1.136e-09 | 0 | 0 | 0 | 0 | 0 | 1 | -90 | 90 | 0.0003389 | 8.4825e-05 | -0.0003389 | -8.4936e-05
8 | 7 | 142.6874 | 54.8798 | 1.44e-07 | 0 | 0 | 0 | 0 | 0 | 1 | -90 | 90 | -0.002961 | -0.0007394 | 0.0029745 | 0.00073034
6 | 7 | 45.4392 | 17.4766 | 4.5856e-08 | 0 | 0 | 0 | 0 | 0 | 1 | -90 | 90 | -0.009716 | -0.0024355 | 0.0097624 | 0.0024488
6 | 62 | 11.3269 | 4.3565 | 1.1431e-08 | 0 | 0 | 0 | 0 | 0 | 1 | -90 | 90 | 0.009716 | 0.0024355 | -0.0097045 | -0.0024322
7 | 46 | 2.5456 | 0.97906 | 2.5689e-09 | 0 | 0 | 0 | 0 | 0 | 1 | -90 | 90 | -0.012737 | -0.0031791 | 0.012741 | 0.0031806
46 | 37 | 2.2189 | 0.85341 | 2.2392e-09 | 0 | 0 | 0 | 0 | 0 | 1 | -90 | 90 | -0.018734 | -0.0046825 | 0.018742 | 0.0046855
37 | 35 | 11.9454 | 4.5944 | 1.2055e-08 | 0 | 0 | 0 | 0 | 0 | 1 | -90 | 90 | -0.018742 | -0.0046855 | 0.018787 | 0.0047015
9 | 10 | 2.8452 | 1.0943 | 2.8713e-09 | 0 | 0 | 0 | 0 | 0 | 1 | -90 | 90 | 0.000567 | 0.00014135 | -0.00056699 | -0.00014162
9 | 11 | 2.7603 | 1.0616 | 2.7856e-09 | 0 | 0 | 0 | 0 | 0 | 1 | -90 | 90 | -0.001932 | -0.00048346 | 0.0019321 | 0.00048323
10 | 12 | 1.7118 | 0.65837 | 1.7275e-09 | 0 | 0 | 0 | 0 | 0 | 1 | -90 | 90 | 0.00042992 | 0.00010726 | -0.00042991 | -0.00010743
11 | 13 | 4.0444 | 1.5555 | 4.0815e-09 | 0 | 0 | 0 | 0 | 0 | 1 | -90 | 90 | 0.00037101 | 9.2592e-05 | -0.000371 | -9.2983e-05
11 | 14 | 3.2818 | 1.2623 | 3.312e-09 | 0 | 0 | 0 | 0 | 0 | 1 | -90 | 90 | -0.0023032 | -0.00057583 | 0.0023033 | 0.00057558
12 | 39 | 3.2753 | 1.2597 | 3.3053e-09 | 0 | 0 | 0 | 0 | 0 | 1 | -90 | 90 | 0.00028534 | 7.1195e-05 | -0.00028534 | -7.1513e-05
14 | 41 | 2.3356 | 0.89829 | 2.357e-09 | 0 | 0 | 0 | 0 | 0 | 1 | -90 | 90 | -0.011073 | -0.0027662 | 0.011076 | 0.0027672
14 | 19 | 57.9232 | 22.2781 | 5.8455e-08 | 0 | 0 | 0 | 0 | 0 | 1 | -90 | 90 | 0.0082753 | 0.002067 | -0.0082317 | -0.0020558
14 | 28 | 1.5871 | 0.61042 | 1.6017e-09 | 0 | 0 | 0 | 0 | 0 | 1 | -90 | 90 | 0.00049415 | 0.00012365 | -0.00049415 | -0.0001238
41 | 40 | 4.3347 | 1.6672 | 4.3745e-09 | 0 | 0 | 0 | 0 | 0 | 1 | -90 | 90 | -0.011398 | -0.0028478 | 0.011404 | 0.0028498
19 | 36 | 102.6584 | 39.484 | 1.036e-07 | 0 | 0 | 0 | 0 | 0 | 1 | -90 | 90 | 0.0051881 | 0.0012942 | -0.0051574 | -0.0012921
19 | 17 | 2.4078 | 0.92607 | 2.4299e-09 | 0 | 0 | 0 | 0 | 0 | 1 | -90 | 90 | 0.0030435 | 0.00076167 | -0.0030433 | -0.0007618
28 | 27 | 0.48089 | 0.18496 | 4.8531e-10 | 0 | 0 | 0 | 0 | 0 | 1 | -90 | 90 | 0.0002511 | 6.2884e-05 | -0.0002511 | -6.2931e-05
40 | 31 | 3.2524 | 1.2509 | 3.2823e-09 | 0 | 0 | 0 | 0 | 0 | 1 | -90 | 90 | -0.011595 | -0.0028978 | 0.0116 | 0.0028993
35 | 57 | 0.70701 | 0.27193 | 1.427e-09 | 0 | 0 | 0 | 0 | 0 | 1 | -90 | 90 | 0.13499 | 0.034 | -0.13485 | -0.033948
35 | 23 | 57.3106 | 22.0425 | 1.1567e-07 | 0 | 0 | 0 | 0 | 0 | 1 | -90 | 90 | 0.015661 | 0.0039285 | -0.015512 | -0.0038825
57 | 56 | 2.129 | 0.81884 | 4.297e-09 | 0 | 0 | 0 | 0 | 0 | 1 | -90 | 90 | 0.12999 | 0.032729 | -0.1296 | -0.032582
23 | 21 | 0.56891 | 0.21881 | 1.1483e-09 | 0 | 0 | 0 | 0 | 0 | 1 | -90 | 90 | 0.015512 | 0.0038825 | -0.01551 | -0.003882
36 | 48 | 8.1181 | 3.1224 | 8.1926e-09 | 0 | 0 | 0 | 0 | 0 | 1 | -90 | 90 | 0.0051574 | 0.0012922 | -0.0051549 | -0.001292
17 | 15 | 0.87802 | 0.3377 | 8.8608e-10 | 0 | 0 | 0 | 0 | 0 | 1 | -90 | 90 | 0.0025728 | 0.0006439 | -0.0025728 | -0.00064396
21 | 20 | 6.0217 | 2.316 | 1.2154e-08 | 0 | 0 | 0 | 0 | 0 | 1 | -90 | 90 | 0.015256 | 0.0038183 | -0.015241 | -0.0038137
15 | 16 | 0.12787 | 0.04918 | 1.2904e-10 | 0 | 0 | 0 | 0 | 0 | 1 | -90 | 90 | 0.0013927 | 0.00034821 | -0.0013927 | -0.00034822
16 | 18 | 1.0615 | 0.40825 | 1.0712e-09 | 0 | 0 | 0 | 0 | 0 | 1 | -90 | 90 | 0.0010925 | 0.00027297 | -0.0010924 | -0.00027306
18 | 26 | 5.2963 | 2.037 | 5.3449e-09 | 0 | 0 | 0 | 0 | 0 | 1 | -90 | 90 | 0.0007489 | 0.00018696 | -0.00074886 | -0.00018746
26 | 33 | 2.0674 | 0.79514 | 2.0863e-09 | 0 | 0 | 0 | 0 | 0 | 1 | -90 | 90 | 0.00056506 | 0.00014139 | -0.00056505 | -0.00014159
33 | 32 | 0.3172 | 0.122 | 3.2012e-10 | 0 | 0 | 0 | 0 | 0 | 1 | -90 | 90 | 0.00026712 | 6.6918e-05 | -0.00026712 | -6.6948e-05
20 | 22 | 1.3353 | 0.51358 | 2.6951e-09 | 0 | 0 | 0 | 0 | 0 | 1 | -90 | 90 | 0.014155 | 0.0035416 | -0.014152 | -0.0035407
22 | 24 | 1.6724 | 0.64325 | 1.6878e-09 | 0 | 0 | 0 | 0 | 0 | 1 | -90 | 90 | 0.00017623 | 4.4003e-05 | -0.00017623 | -4.4168e-05
22 | 25 | 25.0144 | 9.6209 | 5.0488e-08 | 0 | 0 | 0 | 0 | 0 | 1 | -90 | 90 | 0.013976 | 0.0034967 | -0.013923 | -0.0034812
25 | 30 | 10.2263 | 3.9332 | 1.032e-08 | 0 | 0 | 0 | 0 | 0 | 1 | -90 | 90 | 0.011932 | 0.0029831 | -0.011916 | -0.002978
25 | 42 | 1.6556 | 0.63678 | 1.6708e-09 | 0 | 0 | 0 | 0 | 0 | 1 | -90 | 90 | 0.0019909 | 0.00049807 | -0.0019908 | -0.0004982
30 | 31 | 0.84245 | 0.32402 | 8.5018e-10 | 0 | 0 | 0 | 0 | 0 | 1 | -90 | 90 | 0.011782 | 0.0029448 | -0.01178 | -0.0029444
30 | 29 | 4.7258 | 1.8176 | 4.7691e-09 | 0 | 0 | 0 | 0 | 0 | 1 | -90 | 90 | 0.00013422 | 3.3178e-05 | -0.00013422 | -3.3639e-05
42 | 43 | 2.1011 | 0.8081 | 2.1204e-09 | 0 | 0 | 0 | 0 | 0 | 1 | -90 | 90 | 0.0017049 | 0.00042654 | -0.0017048 | -0.00042672
43 | 44 | 3.5963 | 1.3832 | 3.6293e-09 | 0 | 0 | 0 | 0 | 0 | 1 | -90 | 90 | 0.0004351 | 0.0001087 | -0.00043509 | -0.00010904
43 | 45 | 2.1243 | 0.81705 | 2.1438e-09 | 0 | 0 | 0 | 0 | 0 | 1 | -90 | 90 | 0.0012697 | 0.00031802 | -0.0012697 | -0.00031822
56 | 58 | 12.9427 | 4.978 | 1.3061e-08 | 0 | 0 | 0 | 0 | 0 | 1 | -90 | 90 | 0.01193 | 0.0029925 | -0.01191 | -0.0029862
56 | 54 | 2.8947 | 1.1133 | 5.8425e-09 | 0 | 0 | 0 | 0 | 0 | 1 | -90 | 90 | 0.11767 | 0.029589 | -0.11724 | -0.029425
50 | 51 | 0.032817 | 0.012622 | 3.3119e-11 | 0 | 0 | 0 | 0 | 0 | 1 | -90 | 90 | 0.042485 | 0.010648 | -0.042484 | -0.010647
50 | 52 | 3.4628 | 1.3319 | 3.4946e-09 | 0 | 0 | 0 | 0 | 0 | 1 | -90 | 90 | -0.075628 | -0.018954 | 0.075844 | 0.019037
51 | 53 | 1.4658 | 0.56377 | 1.4792e-09 | 0 | 0 | 0 | 0 | 0 | 1 | -90 | 90 | 0.0069382 | 0.0017388 | -0.0069374 | -0.0017387
52 | 54 | 0.20629 | 0.079344 | 4.1637e-10 | 0 | 0 | 0 | 0 | 0 | 1 | -90 | 90 | -0.11346 | -0.028472 | 0.11349 | 0.028483
52 | 55 | 4.2054 | 1.6175 | 4.244e-09 | 0 | 0 | 0 | 0 | 0 | 1 | -90 | 90 | 0.037614 | 0.0094352 | -0.03755 | -0.0094109
55 | 61 | 2.0732 | 0.7974 | 2.0923e-09 | 0 | 0 | 0 | 0 | 0 | 1 | -90 | 90 | 0.0089717 | 0.0022486 | -0.0089699 | -0.0022481
58 | 60 | 12.9303 | 4.9732 | 1.3049e-08 | 0 | 0 | 0 | 0 | 0 | 1 | -90 | 90 | 0.01191 | 0.0029862 | -0.01189 | -0.0029799
60 | 59 | 1.1711 | 0.45043 | 1.1819e-09 | 0 | 0 | 0 | 0 | 0 | 1 | -90 | 90 | 0.0055807 | 0.0013986 | -0.0055803 | -0.0013986