## bus_data
BUS_I | BUS_TYPE | Pd | Qd | Gs | Bs | area | Vm | Va | baseKV | zone | Vmax | Vmin
1 | 1 | 0.0055956 | 0.0014024 | 0 | 0 | 1 | 0.99579 | -0.029542 | 0.4 | 1 | 1.1 | 0.9
3 | 1 | 0 | 0 | 0 | 0 | 1 | 0.99603 | -0.027829 | 0.4 | 1 | 1.1 | 0.9
5 | 1 | 0 | 0 | 0 | 0 | 1 | 0.99613 | -0.027118 | 0.4 | 1 | 1.1 | 0.9
23 | 1 | 0.0079813 | 0.0020003 | 0 | 0 | 1 | 0.99243 | -0.052896 | 0.4 | 1 | 1.1 | 0.9
18 | 3 | 0 | 0 | 0 | 0 | 1 | 1 | 0 | 0.4 | 1 | 1.1 | 0.9
21 | 1 | 0.0024361 | 0.00061055 | 0 | 0 | 1 | 0.99161 | -0.058711 | 0.4 | 1 | 1.1 | 0.9
40 | 1 | 0 | 0 | 0 | 0 | 1 | 0.99667 | -0.023313 | 0.4 | 1 | 1.1 | 0.9
41 | 1 | 0.00054224 | 0.0001359 | 0 | 0 | 1 | 0.99609 | -0.027395 | 0.4 | 1 | 1.1 | 0.9
19 | 1 | 0.089154 | 0.022344 | 0 | 0 | 1 | 0.99743 | -0.017998 | 0.4 | 1 | 1.1 | 0.9
6 | 1 | 0.00052831 | 0.00013241 | 0 | 0 | 1 | 0.98542 | -0.10271 | 0.4 | 1 | 1.1 | 0.9
11 | 1 | 0.0003448 | 8.6416e-05 | 0 | 0 | 1 | 0.98551 | -0.10207 | 0.4 | 1 | 1.1 | 0.9
10 | 1 | 0.00084752 | 0.00021241 | 0 | 0 | 1 | 0.98553 | -0.10193 | 0.4 | 1 | 1.1 | 0.9
7 | 1 | 0 | 0 | 0 | 0 | 1 | 0.98603 | -0.098327 | 0.4 | 1 | 1.1 | 0.9
8 | 1 | 0 | 0 | 0 | 0 | 1 | 0.98575 | -0.10032 | 0.4 | 1 | 1.1 | 0.9
9 | 1 | 0.00050001 | 0.00012532 | 0 | 0 | 1 | 0.98613 | -0.097612 | 0.4 | 1 | 1.1 | 0.9
12 | 1 | 0.00056461 | 0.00014151 | 0 | 0 | 1 | 0.98558 | -0.10158 | 0.4 | 1 | 1.1 | 0.9
33 | 1 | 0.00080287 | 0.00020122 | 0 | 0 | 1 | 0.9863 | -0.096371 | 0.4 | 1 | 1.1 | 0.9
31 | 1 | 0.00062689 | 0.00015711 | 0 | 0 | 1 | 0.98649 | -0.095004 | 0.4 | 1 | 1.1 | 0.9
13 | 1 | 0.003359 | 0.00084186 | 0 | 0 | 1 | 0.98815 | -0.083193 | 0.4 | 1 | 1.1 | 0.9
15 | 1 | 0 | 0 | 0 | 0 | 1 | 0.9882 | -0.082807 | 0.4 | 1 | 1.1 | 0.9
16 | 1 | 0 | 0 | 0 | 0 | 1 | 0.98847 | -0.080931 | 0.4 | 1 | 1.1 | 0.9
28 | 1 | 0.0017993 | 0.00045094 | 0 | 0 | 1 | 0.98886 | -0.078134 | 0.4 | 1 | 1.1 | 0.9
25 | 1 | 0.00099519 | 0.00024942 | 0 | 0 | 1 | 0.98752 | -0.087644 | 0.4 | 1 | 1.1 | 0.9
36 | 1 | 0.0042675 | 0.0010695 | 0 | 0 | 1 | 0.98887 | -0.078107 | 0.4 | 1 | 1.1 | 0.9
26 | 1 | 0.0028975 | 0.00072619 | 0 | 0 | 1 | 0.98739 | -0.088576 | 0.4 | 1 | 1.1 | 0.9
17 | 1 | 0.030968 | 0.0077614 | 0 | 0 | 1 | 0.99922 | -0.0054435 | 0.4 | 1 | 1.1 | 0.9
20 | 1 | 0.0022967 | 0.00057559 | 0 | 0 | 1 | 0.99143 | -0.059999 | 0.4 | 1 | 1.1 | 0.9
22 | 1 | 0.0034135 | 0.00085551 | 0 | 0 | 1 | 0.99024 | -0.068391 | 0.4 | 1 | 1.1 | 0.9
24 | 1 | 0.0024717 | 0.00061947 | 0 | 0 | 1 | 0.99018 | -0.068769 | 0.4 | 1 | 1.1 | 0.9
37 | 1 | 0.0017754 | 0.00044496 | 0 | 0 | 1 | 0.98932 | -0.074857 | 0.4 | 1 | 1.1 | 0.9
27 | 1 | 0 | 0 | 0 | 0 | 1 | 0.987 | -0.091365 | 0.4 | 1 | 1.1 | 0.9
30 | 1 | 0 | 0 | 0 | 0 | 1 | 0.98667 | -0.093695 | 0.4 | 1 | 1.1 | 0.9
34 | 1 | 0.0026659 | 0.00066814 | 0 | 0 | 1 | 0.98656 | -0.094488 | 0.4 | 1 | 1.1 | 0.9
32 | 1 | 0.00048107 | 0.00012057 | 0 | 0 | 1 | 0.98665 | -0.093867 | 0.4 | 1 | 1.1 | 0.9
29 | 1 | 0.00047948 | 0.00012017 | 0 | 0 | 1 | 0.98662 | -0.094063 | 0.4 | 1 | 1.1 | 0.9
35 | 1 | 0.0043793 | 0.0010976 | 0 | 0 | 1 | 0.98646 | -0.09518 | 0.4 | 1 | 1.1 | 0.9
39 | 1 | 0.00068521 | 0.00017173 | 0 | 0 | 1 | 0.9866 | -0.094247 | 0.4 | 1 | 1.1 | 0.9
38 | 1 | 0.00046047 | 0.0001154 | 0 | 0 | 1 | 0.98659 | -0.094281 | 0.4 | 1 | 1.1 | 0.9

## generator_data
GEN_BUS | PG | QG | QMAX | QMIN | VG | MBASE | GEN_STATUS | PMAX | PMIN
18 | 0.1741 | 0.043721 | 10 | -10 | 1 | 100 | 1 | 10 | 0

## branch_data
F_BUS | T_BUS | BR_R | BR_X | BR_B | RATE_A | RATE_B | RATE_C | TAP | SHIFT | BR_STATUS | ANGMIN | ANGMAX | P_in | Q_in | P_out | Q_out
1 | 3 | 3.9528 | 1.5203 | 3.989e-09 | 0 | 0 | 0 | 0 | 0 | 1 | -90 | 90 | -0.0055956 | -0.0014024 | 0.005597 | 0.0014025
3 | 5 | 1.6415 | 0.63135 | 1.6566e-09 | 0 | 0 | 0 | 0 | 0 | 1 | -90 | 90 | -0.005597 | -0.0014025 | 0.0055975 | 0.0014026
5 | 40 | 8.002 | 3.0777 | 8.0755e-09 | 0 | 0 | 0 | 0 | 0 | 1 | -90 | 90 | -0.0061398 | -0.0015378 | 0.006143 | 0.0015382
5 | 41 | 6.5754 | 2.529 | 6.6357e-09 | 0 | 0 | 0 | 0 | 0 | 1 | -90 | 90 | 0.00054226 | 0.00013525 | -0.00054224 | -0.0001359
23 | 18 | 14.5031 | 5.5781 | 1.4636e-08 | 0 | 0 | 0 | 0 | 0 | 1 | -90 | 90 | -0.047217 | -0.011844 | 0.047566 | 0.011976
23 | 21 | 1.9037 | 0.73218 | 1.9211e-09 | 0 | 0 | 0 | 0 | 0 | 1 | -90 | 90 | 0.039236 | 0.0098434 | -0.039204 | -0.0098314
18 | 19 | 2.4533 | 0.94356 | 2.4758e-09 | 0 | 0 | 0 | 0 | 0 | 1 | -90 | 90 | 0.09554 | 0.023974 | -0.095302 | -0.023883
18 | 17 | 2.2878 | 0.87991 | 2.3088e-09 | 0 | 0 | 0 | 0 | 0 | 1 | -90 | 90 | 0.030992 | 0.0077701 | -0.030968 | -0.0077614
21 | 20 | 0.44889 | 0.17265 | 4.5301e-10 | 0 | 0 | 0 | 0 | 0 | 1 | -90 | 90 | 0.036768 | 0.0092208 | -0.036761 | -0.0092184
40 | 19 | 11.1765 | 4.2986 | 1.1279e-08 | 0 | 0 | 0 | 0 | 0 | 1 | -90 | 90 | -0.006143 | -0.0015382 | 0.0061475 | 0.0015389
6 | 11 | 15.0351 | 5.7827 | 1.5173e-08 | 0 | 0 | 0 | 0 | 0 | 1 | -90 | 90 | -0.00052831 | -0.00013241 | 0.00052836 | 0.00013095
11 | 10 | 2.0584 | 0.7917 | 2.0773e-09 | 0 | 0 | 0 | 0 | 0 | 1 | -90 | 90 | -0.00087316 | -0.00021737 | 0.00087318 | 0.00021717
10 | 12 | 2.5478 | 0.97991 | 2.5712e-09 | 0 | 0 | 0 | 0 | 0 | 1 | -90 | 90 | -0.0017207 | -0.00042958 | 0.0017208 | 0.00042936
7 | 8 | 10.9113 | 4.1966 | 1.1011e-08 | 0 | 0 | 0 | 0 | 0 | 1 | -90 | 90 | 0.0022864 | 0.00056951 | -0.0022858 | -0.00057034
7 | 9 | 3.9115 | 1.5044 | 3.9474e-09 | 0 | 0 | 0 | 0 | 0 | 1 | -90 | 90 | -0.0022864 | -0.00056951 | 0.0022866 | 0.00056921
8 | 12 | 6.9343 | 2.667 | 6.9979e-09 | 0 | 0 | 0 | 0 | 0 | 1 | -90 | 90 | 0.0022858 | 0.00057034 | -0.0022854 | -0.00057087
9 | 33 | 5.5824 | 2.1471 | 5.6337e-09 | 0 | 0 | 0 | 0 | 0 | 1 | -90 | 90 | -0.0027866 | -0.00069453 | 0.0027871 | 0.00069416
33 | 31 | 4.7799 | 1.8384 | 4.8238e-09 | 0 | 0 | 0 | 0 | 0 | 1 | -90 | 90 | -0.00359 | -0.00089538 | 0.0035907 | 0.00089517
31 | 30 | 3.8985 | 1.4994 | 3.9343e-09 | 0 | 0 | 0 | 0 | 0 | 1 | -90 | 90 | -0.0042176 | -0.0010523 | 0.0042183 | 0.0010522
13 | 15 | 1.4606 | 0.56177 | 1.474e-09 | 0 | 0 | 0 | 0 | 0 | 1 | -90 | 90 | -0.003359 | -0.00084186 | 0.0033592 | 0.00084178
15 | 16 | 7.0973 | 2.7297 | 7.1624e-09 | 0 | 0 | 0 | 0 | 0 | 1 | -90 | 90 | -0.0033592 | -0.00084178 | 0.0033601 | 0.00084142
16 | 28 | 1.7209 | 0.66187 | 1.7367e-09 | 0 | 0 | 0 | 0 | 0 | 1 | -90 | 90 | -0.020651 | -0.0051703 | 0.020659 | 0.0051732
16 | 25 | 4.9263 | 1.8947 | 4.9715e-09 | 0 | 0 | 0 | 0 | 0 | 1 | -90 | 90 | 0.017291 | 0.0043289 | -0.017275 | -0.0043232
28 | 36 | 0.01561 | 0.006004 | 1.5754e-11 | 0 | 0 | 0 | 0 | 0 | 1 | -90 | 90 | -0.022459 | -0.0056241 | 0.022459 | 0.0056241
25 | 26 | 0.72506 | 0.27887 | 7.3171e-10 | 0 | 0 | 0 | 0 | 0 | 1 | -90 | 90 | 0.01628 | 0.0040738 | -0.016278 | -0.004073
36 | 37 | 1.5473 | 0.59511 | 1.5615e-09 | 0 | 0 | 0 | 0 | 0 | 1 | -90 | 90 | -0.026726 | -0.0066937 | 0.026738 | 0.0066982
26 | 27 | 2.6364 | 1.014 | 2.6606e-09 | 0 | 0 | 0 | 0 | 0 | 1 | -90 | 90 | 0.01338 | 0.0033468 | -0.013375 | -0.0033451
20 | 22 | 3.1175 | 1.199 | 3.1461e-09 | 0 | 0 | 0 | 0 | 0 | 1 | -90 | 90 | 0.034465 | 0.0086428 | -0.034425 | -0.0086277
22 | 24 | 0.15591 | 0.059967 | 1.5734e-10 | 0 | 0 | 0 | 0 | 0 | 1 | -90 | 90 | 0.031011 | 0.0077722 | -0.031009 | -0.0077716
24 | 37 | 2.7221 | 1.047 | 2.7471e-09 | 0 | 0 | 0 | 0 | 0 | 1 | -90 | 90 | 0.028538 | 0.0071521 | -0.028514 | -0.0071431
27 | 30 | 4.6377 | 1.7837 | 4.6803e-09 | 0 | 0 | 0 | 0 | 0 | 1 | -90 | 90 | 0.0063267 | 0.0015789 | -0.0063247 | -0.0015785
27 | 34 | 5.62 | 2.1615 | 5.6716e-09 | 0 | 0 | 0 | 0 | 0 | 1 | -90 | 90 | 0.0070486 | 0.0017663 | -0.0070456 | -0.0017657
30 | 32 | 1.3368 | 0.51415 | 1.349e-09 | 0 | 0 | 0 | 0 | 0 | 1 | -90 | 90 | 0.0016268 | 0.00040711 | -0.0016268 | -0.00040722
30 | 29 | 9.644 | 3.7092 | 9.7325e-09 | 0 | 0 | 0 | 0 | 0 | 1 | -90 | 90 | 0.0004795 | 0.00011923 | -0.00047948 | -0.00012017
34 | 35 | 2.004 | 0.77079 | 2.0224e-09 | 0 | 0 | 0 | 0 | 0 | 1 | -90 | 90 | 0.0043797 | 0.0010975 | -0.0043793 | -0.0010976
32 | 39 | 4.1905 | 1.6117 | 4.2289e-09 | 0 | 0 | 0 | 0 | 0 | 1 | -90 | 90 | 0.0011457 | 0.00028666 | -0.0011457 | -0.00028704
39 | 38 | 0.9318 | 0.35838 | 9.4035e-10 | 0 | 0 | 0 | 0 | 0 | 1 | -90 | 90 | 0.00046047 | 0.00011531 | -0.00046047 | -0.0001154