## bus_data
BUS_I | BUS_TYPE | Pd | Qd | Gs | Bs | area | Vm | Va | baseKV | zone | Vmax | Vmin
1 | 1 | 0.0020724 | 0.00051938 | 0 | 0 | 1 | 0.98392 | -0.11309 | 0.4 | 1 | 1.1 | 0.9
2 | 1 | 0 | 0 | 0 | 0 | 1 | 0.9841 | -0.11179 | 0.4 | 1 | 1.1 | 0.9
3 | 1 | 0 | 0 | 0 | 0 | 1 | 0.98423 | -0.11084 | 0.4 | 1 | 1.1 | 0.9
4 | 1 | 0.0011704 | 0.00029333 | 0 | 0 | 1 | 0.98427 | -0.11059 | 0.4 | 1 | 1.1 | 0.9
76 | 1 | 0.001019 | 0.00025538 | 0 | 0 | 1 | 0.98437 | -0.10984 | 0.4 | 1 | 1.1 | 0.9
75 | 1 | 0.001033 | 0.0002589 | 0 | 0 | 1 | 0.98438 | -0.10981 | 0.4 | 1 | 1.1 | 0.9
5 | 1 | 0 | 0 | 0 | 0 | 1 | 0.98843 | -0.081081 | 0.4 | 1 | 1.1 | 0.9
6 | 1 | 0 | 0 | 0 | 0 | 1 | 0.98726 | -0.089344 | 0.4 | 1 | 1.1 | 0.9
7 | 1 | 0.0017374 | 0.00043545 | 0 | 0 | 1 | 0.98927 | -0.075094 | 0.4 | 1 | 1.1 | 0.9
9 | 1 | 0 | 0 | 0 | 0 | 1 | 0.9882 | -0.082737 | 0.4 | 1 | 1.1 | 0.9
107 | 1 | 0.00081337 | 0.00020385 | 0 | 0 | 1 | 0.98721 | -0.089685 | 0.4 | 1 | 1.1 | 0.9
108 | 1 | 0.00078271 | 0.00019617 | 0 | 0 | 1 | 0.98703 | -0.090971 | 0.4 | 1 | 1.1 | 0.9
106 | 1 | 0.0074796 | 0.0018746 | 0 | 0 | 1 | 0.99021 | -0.068455 | 0.4 | 1 | 1.1 | 0.9
8 | 1 | 0.00021914 | 5.4921e-05 | 0 | 0 | 1 | 0.98819 | -0.082788 | 0.4 | 1 | 1.1 | 0.9
10 | 1 | 0.00044664 | 0.00011194 | 0 | 0 | 1 | 0.98818 | -0.082904 | 0.4 | 1 | 1.1 | 0.9
115 | 1 | 0.0019308 | 0.0004839 | 0 | 0 | 1 | 0.98692 | -0.091745 | 0.4 | 1 | 1.1 | 0.9
105 | 1 | 0.00061368 | 0.0001538 | 0 | 0 | 1 | 0.99088 | -0.063763 | 0.4 | 1 | 1.1 | 0.9
12 | 1 | 0 | 0 | 0 | 0 | 1 | 0.98755 | -0.087367 | 0.4 | 1 | 1.1 | 0.9
13 | 1 | 0.0016828 | 0.00042175 | 0 | 0 | 1 | 0.98762 | -0.086835 | 0.4 | 1 | 1.1 | 0.9
14 | 1 | 0.0021926 | 0.00054951 | 0 | 0 | 1 | 0.98751 | -0.087639 | 0.4 | 1 | 1.1 | 0.9
83 | 1 | 0.0026584 | 0.00066626 | 0 | 0 | 1 | 0.98779 | -0.085691 | 0.4 | 1 | 1.1 | 0.9
81 | 1 | 0.00074219 | 0.00018601 | 0 | 0 | 1 | 0.98745 | -0.088111 | 0.4 | 1 | 1.1 | 0.9
109 | 1 | 0.0021043 | 0.00052738 | 0 | 0 | 1 | 0.98781 | -0.085549 | 0.4 | 1 | 1.1 | 0.9
82 | 1 | 0.00034553 | 8.6598e-05 | 0 | 0 | 1 | 0.98744 | -0.088159 | 0.4 | 1 | 1.1 | 0.9
15 | 1 | 0.0016493 | 0.00041336 | 0 | 0 | 1 | 0.98719 | -0.090056 | 0.4 | 1 | 1.1 | 0.9
16 | 1 | 0.0019197 | 0.00048112 | 0 | 0 | 1 | 0.98724 | -0.089695 | 0.4 | 1 | 1.1 | 0.9
17 | 1 | 0 | 0 | 0 | 0 | 1 | 0.98707 | -0.090926 | 0.4 | 1 | 1.1 | 0.9
18 | 1 | 0.00076466 | 0.00019164 | 0 | 0 | 1 | 0.98778 | -0.085858 | 0.4 | 1 | 1.1 | 0.9
19 | 1 | 0.00099386 | 0.00024909 | 0 | 0 | 1 | 0.98683 | -0.092657 | 0.4 | 1 | 1.1 | 0.9
21 | 1 | 0 | 0 | 0 | 0 | 1 | 0.98832 | -0.082062 | 0.4 | 1 | 1.1 | 0.9
22 | 1 | 0.0028802 | 0.00072185 | 0 | 0 | 1 | 0.98672 | -0.093432 | 0.4 | 1 | 1.1 | 0.9
23 | 1 | 0.0005745 | 0.00014398 | 0 | 0 | 1 | 0.9883 | -0.082159 | 0.4 | 1 | 1.1 | 0.9
85 | 1 | 0.0002076 | 5.2028e-05 | 0 | 0 | 1 | 0.98864 | -0.079738 | 0.4 | 1 | 1.1 | 0.9
96 | 1 | 0.00042647 | 0.00010688 | 0 | 0 | 1 | 0.9862 | -0.097145 | 0.4 | 1 | 1.1 | 0.9
84 | 1 | 0.00027398 | 6.8667e-05 | 0 | 0 | 1 | 0.98886 | -0.078197 | 0.4 | 1 | 1.1 | 0.9
97 | 1 | 0.00040999 | 0.00010275 | 0 | 0 | 1 | 0.98616 | -0.097457 | 0.4 | 1 | 1.1 | 0.9
98 | 1 | 0 | 0 | 0 | 0 | 1 | 0.98613 | -0.097674 | 0.4 | 1 | 1.1 | 0.9
99 | 1 | 0.0010059 | 0.00025211 | 0 | 0 | 1 | 0.98606 | -0.098144 | 0.4 | 1 | 1.1 | 0.9
24 | 1 | 0.0027854 | 0.00069808 | 0 | 0 | 1 | 0.99044 | -0.06702 | 0.4 | 1 | 1.1 | 0.9
25 | 1 | 0.0012936 | 0.00032421 | 0 | 0 | 1 | 0.99075 | -0.064807 | 0.4 | 1 | 1.1 | 0.9
26 | 1 | 0 | 0 | 0 | 0 | 1 | 0.9902 | -0.068717 | 0.4 | 1 | 1.1 | 0.9
27 | 1 | 0.0022057 | 0.00055281 | 0 | 0 | 1 | 0.99144 | -0.059963 | 0.4 | 1 | 1.1 | 0.9
28 | 1 | 0.00073808 | 0.00018498 | 0 | 0 | 1 | 0.99008 | -0.069532 | 0.4 | 1 | 1.1 | 0.9
29 | 1 | 0.00071355 | 0.00017883 | 0 | 0 | 1 | 0.98992 | -0.070653 | 0.4 | 1 | 1.1 | 0.9
30 | 1 | 0.0025528 | 0.00063979 | 0 | 0 | 1 | 0.992 | -0.056015 | 0.4 | 1 | 1.1 | 0.9
31 | 1 | 0.0022686 | 0.00056856 | 0 | 0 | 1 | 0.99001 | -0.070064 | 0.4 | 1 | 1.1 | 0.9
32 | 1 | 0.00045156 | 0.00011317 | 0 | 0 | 1 | 0.98968 | -0.072405 | 0.4 | 1 | 1.1 | 0.9
48 | 1 | 0.0014509 | 0.00036363 | 0 | 0 | 1 | 0.99238 | -0.053278 | 0.4 | 1 | 1.1 | 0.9
88 | 1 | 0.0019616 | 0.00049162 | 0 | 0 | 1 | 0.98924 | -0.075496 | 0.4 | 1 | 1.1 | 0.9
49 | 1 | 0.00060649 | 0.000152 | 0 | 0 | 1 | 0.99242 | -0.053039 | 0.4 | 1 | 1.1 | 0.9
86 | 1 | 0 | 0 | 0 | 0 | 1 | 0.98907 | -0.076691 | 0.4 | 1 | 1.1 | 0.9
33 | 1 | 0.0020563 | 0.00051537 | 0 | 0 | 1 | 0.99132 | -0.060686 | 0.4 | 1 | 1.1 | 0.9
34 | 1 | 0.0032406 | 0.00081218 | 0 | 0 | 1 | 0.99346 | -0.045612 | 0.4 | 1 | 1.1 | 0.9
35 | 1 | 0.00099447 | 0.00024924 | 0 | 0 | 1 | 0.99104 | -0.062638 | 0.4 | 1 | 1.1 | 0.9
36 | 1 | 0.0011725 | 0.00029386 | 0 | 0 | 1 | 0.99481 | -0.03618 | 0.4 | 1 | 1.1 | 0.9
37 | 1 | 0.0063769 | 0.0015982 | 0 | 0 | 1 | 0.99045 | -0.06683 | 0.4 | 1 | 1.1 | 0.9
38 | 1 | 0 | 0 | 0 | 0 | 1 | 0.99577 | -0.029416 | 0.4 | 1 | 1.1 | 0.9
39 | 1 | 0.0010106 | 0.00025328 | 0 | 0 | 1 | 0.99019 | -0.068691 | 0.4 | 1 | 1.1 | 0.9
93 | 1 | 0.0010001 | 0.00025064 | 0 | 0 | 1 | 0.99565 | -0.030268 | 0.4 | 1 | 1.1 | 0.9
67 | 3 | 0.0010243 | 0.00025672 | 0 | 0 | 1 | 1 | 0 | 0.4 | 1 | 1.1 | 0.9
90 | 1 | 0.0020343 | 0.00050984 | 0 | 0 | 1 | 0.99443 | -0.038809 | 0.4 | 1 | 1.1 | 0.9
62 | 1 | 0.0024182 | 0.00060607 | 0 | 0 | 1 | 0.98996 | -0.070323 | 0.4 | 1 | 1.1 | 0.9
95 | 1 | 0.0014793 | 0.00037076 | 0 | 0 | 1 | 0.99565 | -0.030286 | 0.4 | 1 | 1.1 | 0.9
65 | 1 | 0.011277 | 0.0028262 | 0 | 0 | 1 | 0.99951 | -0.0033903 | 0.4 | 1 | 1.1 | 0.9
91 | 1 | 0.00081665 | 0.00020467 | 0 | 0 | 1 | 0.99201 | -0.055811 | 0.4 | 1 | 1.1 | 0.9
45 | 1 | 0 | 0 | 0 | 0 | 1 | 0.98942 | -0.074082 | 0.4 | 1 | 1.1 | 0.9
40 | 1 | 0.0017444 | 0.0004372 | 0 | 0 | 1 | 0.98781 | -0.085515 | 0.4 | 1 | 1.1 | 0.9
41 | 1 | 0.0016959 | 0.00042504 | 0 | 0 | 1 | 0.98823 | -0.082564 | 0.4 | 1 | 1.1 | 0.9
42 | 1 | 0.0023067 | 0.00057811 | 0 | 0 | 1 | 0.98744 | -0.088161 | 0.4 | 1 | 1.1 | 0.9
43 | 1 | 0.0014703 | 0.0003685 | 0 | 0 | 1 | 0.9886 | -0.079898 | 0.4 | 1 | 1.1 | 0.9
44 | 1 | 0 | 0 | 0 | 0 | 1 | 0.9874 | -0.088439 | 0.4 | 1 | 1.1 | 0.9
46 | 1 | 0.0031718 | 0.00079494 | 0 | 0 | 1 | 0.98695 | -0.091645 | 0.4 | 1 | 1.1 | 0.9
47 | 1 | 0.0020088 | 0.00050345 | 0 | 0 | 1 | 0.98732 | -0.089006 | 0.4 | 1 | 1.1 | 0.9
77 | 1 | 0.00068555 | 0.00017181 | 0 | 0 | 1 | 0.98924 | -0.075402 | 0.4 | 1 | 1.1 | 0.9
52 | 1 | 0.0017439 | 0.00043707 | 0 | 0 | 1 | 0.98689 | -0.092098 | 0.4 | 1 | 1.1 | 0.9
78 | 1 | 0.0017673 | 0.00044292 | 0 | 0 | 1 | 0.98911 | -0.076317 | 0.4 | 1 | 1.1 | 0.9
50 | 1 | 0.0024771 | 0.00062082 | 0 | 0 | 1 | 0.98672 | -0.093322 | 0.4 | 1 | 1.1 | 0.9
116 | 1 | 0.00098932 | 0.00024795 | 0 | 0 | 1 | 0.99246 | -0.05276 | 0.4 | 1 | 1.1 | 0.9
69 | 1 | 0.0014227 | 0.00035656 | 0 | 0 | 1 | 0.9936 | -0.044697 | 0.4 | 1 | 1.1 | 0.9
51 | 1 | 0.00090035 | 0.00022565 | 0 | 0 | 1 | 0.9867 | -0.093455 | 0.4 | 1 | 1.1 | 0.9
53 | 1 | 0.00039177 | 9.8188e-05 | 0 | 0 | 1 | 0.98656 | -0.094471 | 0.4 | 1 | 1.1 | 0.9
125 | 1 | 0 | 0 | 0 | 0 | 1 | 0.98478 | -0.10716 | 0.4 | 1 | 1.1 | 0.9
124 | 1 | 0.0027795 | 0.0006966 | 0 | 0 | 1 | 0.98465 | -0.10809 | 0.4 | 1 | 1.1 | 0.9
54 | 1 | 0.001361 | 0.00034109 | 0 | 0 | 1 | 0.98488 | -0.10623 | 0.4 | 1 | 1.1 | 0.9
55 | 1 | 0.0085207 | 0.0021355 | 0 | 0 | 1 | 0.98486 | -0.10637 | 0.4 | 1 | 1.1 | 0.9
56 | 1 | 0.001383 | 0.00034662 | 0 | 0 | 1 | 0.9855 | -0.10184 | 0.4 | 1 | 1.1 | 0.9
57 | 1 | 0.0011602 | 0.00029078 | 0 | 0 | 1 | 0.9846 | -0.10827 | 0.4 | 1 | 1.1 | 0.9
58 | 1 | 0 | 0 | 0 | 0 | 1 | 0.98592 | -0.098864 | 0.4 | 1 | 1.1 | 0.9
59 | 1 | 0.0010294 | 0.00025798 | 0 | 0 | 1 | 0.98458 | -0.1084 | 0.4 | 1 | 1.1 | 0.9
60 | 1 | 0.0020076 | 0.00050316 | 0 | 0 | 1 | 0.98606 | -0.097861 | 0.4 | 1 | 1.1 | 0.9
61 | 1 | 0.0004542 | 0.00011383 | 0 | 0 | 1 | 0.98591 | -0.098908 | 0.4 | 1 | 1.1 | 0.9
111 | 1 | 0.0011517 | 0.00028863 | 0 | 0 | 1 | 0.98631 | -0.096064 | 0.4 | 1 | 1.1 | 0.9
63 | 1 | 0.0019007 | 0.00047637 | 0 | 0 | 1 | 0.99664 | -0.023417 | 0.4 | 1 | 1.1 | 0.9
64 | 1 | 0.0063547 | 0.0015926 | 0 | 0 | 1 | 0.9961 | -0.027217 | 0.4 | 1 | 1.1 | 0.9
66 | 1 | 0 | 0 | 0 | 0 | 1 | 0.99369 | -0.044063 | 0.4 | 1 | 1.1 | 0.9
68 | 1 | 0.00063548 | 0.00015927 | 0 | 0 | 1 | 0.99294 | -0.049336 | 0.4 | 1 | 1.1 | 0.9
100 | 1 | 0.00086552 | 0.00021692 | 0 | 0 | 1 | 0.99202 | -0.055792 | 0.4 | 1 | 1.1 | 0.9
101 | 1 | 0.0034731 | 0.00087043 | 0 | 0 | 1 | 0.99104 | -0.062699 | 0.4 | 1 | 1.1 | 0.9
70 | 1 | 0.004179 | 0.0010474 | 0 | 0 | 1 | 0.98857 | -0.080183 | 0.4 | 1 | 1.1 | 0.9
71 | 1 | 0.0032098 | 0.00080446 | 0 | 0 | 1 | 0.98881 | -0.078507 | 0.4 | 1 | 1.1 | 0.9
72 | 1 | 0.0050086 | 0.0012553 | 0 | 0 | 1 | 0.98849 | -0.080757 | 0.4 | 1 | 1.1 | 0.9
73 | 1 | 0.0016389 | 0.00041076 | 0 | 0 | 1 | 0.98901 | -0.077081 | 0.4 | 1 | 1.1 | 0.9
74 | 1 | 0.0031042 | 0.00077798 | 0 | 0 | 1 | 0.98906 | -0.076731 | 0.4 | 1 | 1.1 | 0.9
117 | 1 | 0.002697 | 0.00067594 | 0 | 0 | 1 | 0.98947 | -0.073817 | 0.4 | 1 | 1.1 | 0.9
118 | 1 | 0.0027116 | 0.0006796 | 0 | 0 | 1 | 0.98951 | -0.073571 | 0.4 | 1 | 1.1 | 0.9
79 | 1 | 0.003086 | 0.00077343 | 0 | 0 | 1 | 0.98859 | -0.080006 | 0.4 | 1 | 1.1 | 0.9
80 | 1 | 0.0015182 | 0.00038051 | 0 | 0 | 1 | 0.98835 | -0.081662 | 0.4 | 1 | 1.1 | 0.9
112 | 1 | 0.0024988 | 0.00062625 | 0 | 0 | 1 | 0.98816 | -0.083028 | 0.4 | 1 | 1.1 | 0.9
110 | 1 | 0.0010352 | 0.00025944 | 0 | 0 | 1 | 0.98807 | -0.083705 | 0.4 | 1 | 1.1 | 0.9
87 | 1 | 0.00054018 | 0.00013538 | 0 | 0 | 1 | 0.98905 | -0.076854 | 0.4 | 1 | 1.1 | 0.9
89 | 1 | 0.00023972 | 6.008e-05 | 0 | 0 | 1 | 0.98903 | -0.077025 | 0.4 | 1 | 1.1 | 0.9
113 | 1 | 0.0014388 | 0.0003606 | 0 | 0 | 1 | 0.989 | -0.077204 | 0.4 | 1 | 1.1 | 0.9
114 | 1 | 0.00017436 | 4.37e-05 | 0 | 0 | 1 | 0.989 | -0.07724 | 0.4 | 1 | 1.1 | 0.9
92 | 1 | 0.00097963 | 0.00024552 | 0 | 0 | 1 | 0.9919 | -0.056599 | 0.4 | 1 | 1.1 | 0.9
94 | 1 | 0.0011913 | 0.00029856 | 0 | 0 | 1 | 0.991 | -0.062908 | 0.4 | 1 | 1.1 | 0.9
102 | 1 | 0 | 0 | 0 | 0 | 1 | 0.99071 | -0.065046 | 0.4 | 1 | 1.1 | 0.9
103 | 1 | 0.0012248 | 0.00030696 | 0 | 0 | 1 | 0.9906 | -0.065831 | 0.4 | 1 | 1.1 | 0.9
104 | 1 | 0.00046647 | 0.00011691 | 0 | 0 | 1 | 0.9903 | -0.06799 | 0.4 | 1 | 1.1 | 0.9
120 | 1 | 0.001359 | 0.0003406 | 0 | 0 | 1 | 0.99054 | -0.066292 | 0.4 | 1 | 1.1 | 0.9
119 | 1 | 0.0011977 | 0.00030018 | 0 | 0 | 1 | 0.99011 | -0.069313 | 0.4 | 1 | 1.1 | 0.9
121 | 1 | 0.0012082 | 0.0003028 | 0 | 0 | 1 | 0.99045 | -0.066873 | 0.4 | 1 | 1.1 | 0.9
122 | 1 | 0.0016029 | 0.00040173 | 0 | 0 | 1 | 0.99045 | -0.066884 | 0.4 | 1 | 1.1 | 0.9
123 | 1 | 0.00027318 | 6.8466e-05 | 0 | 0 | 1 | 0.99045 | -0.0669 | 0.4 | 1 | 1.1 | 0.9

## generator_data
GEN_BUS | PG | QG | QMAX | QMIN | VG | MBASE | GEN_STATUS | PMAX | PMIN
67 | 0.19242 | 0.048443 | 10 | -10 | 1 | 100 | 1 | 10 | 0

## branch_data
F_BUS | T_BUS | BR_R | BR_X | BR_B | RATE_A | RATE_B | RATE_C | TAP | SHIFT | BR_STATUS | ANGMIN | ANGMAX | P_in | Q_in | P_out | Q_out
1 | 2 | 7.9101 | 3.0424 | 7.9827e-09 | 0 | 0 | 0 | 0 | 0 | 1 | -90 | 90 | -0.0020724 | -0.00051938 | 0.0020727 | 0.00051875
2 | 3 | 5.7557 | 2.2138 | 5.8086e-09 | 0 | 0 | 0 | 0 | 0 | 1 | -90 | 90 | -0.0020727 | -0.00051875 | 0.002073 | 0.0005183
3 | 4 | 1.5283 | 0.58782 | 1.5424e-09 | 0 | 0 | 0 | 0 | 0 | 1 | -90 | 90 | -0.002073 | -0.0005183 | 0.0020731 | 0.00051817
4 | 76 | 2.8823 | 1.1086 | 2.9087e-09 | 0 | 0 | 0 | 0 | 0 | 1 | -90 | 90 | -0.0032435 | -0.0008115 | 0.0032438 | 0.00081135
76 | 75 | 0.10823 | 0.041628 | 1.0922e-10 | 0 | 0 | 0 | 0 | 0 | 1 | -90 | 90 | -0.0042628 | -0.0010667 | 0.0042628 | 0.0010667
75 | 59 | 3.3569 | 1.2911 | 3.3877e-09 | 0 | 0 | 0 | 0 | 0 | 1 | -90 | 90 | -0.0052958 | -0.0013256 | 0.0052969 | 0.0013257
5 | 6 | 4.0516 | 1.5583 | 4.0888e-09 | 0 | 0 | 0 | 0 | 0 | 1 | -90 | 90 | 0.025972 | 0.0065156 | -0.025942 | -0.0065045
5 | 7 | 2.865 | 1.1019 | 2.8913e-09 | 0 | 0 | 0 | 0 | 0 | 1 | -90 | 90 | -0.026637 | -0.0066787 | 0.02666 | 0.0066869
5 | 9 | 30.8583 | 11.8686 | 3.1141e-08 | 0 | 0 | 0 | 0 | 0 | 1 | -90 | 90 | 0.00066594 | 0.00016312 | -0.00066579 | -0.00016611
6 | 107 | 5.3123 | 2.0432 | 5.3611e-09 | 0 | 0 | 0 | 0 | 0 | 1 | -90 | 90 | 0.00081341 | 0.00020334 | -0.00081337 | -0.00020385
6 | 108 | 0.82297 | 0.31653 | 8.3052e-10 | 0 | 0 | 0 | 0 | 0 | 1 | -90 | 90 | 0.025128 | 0.0063012 | -0.025123 | -0.0062991
7 | 106 | 2.987 | 1.1489 | 3.0145e-09 | 0 | 0 | 0 | 0 | 0 | 1 | -90 | 90 | -0.028397 | -0.0071224 | 0.028423 | 0.0071321
9 | 10 | 4.7269 | 1.818 | 4.7703e-09 | 0 | 0 | 0 | 0 | 0 | 1 | -90 | 90 | 0.00044665 | 0.00011148 | -0.00044664 | -0.00011194
9 | 8 | 2.9475 | 1.1337 | 2.9746e-09 | 0 | 0 | 0 | 0 | 0 | 1 | -90 | 90 | 0.00021914 | 5.4631e-05 | -0.00021914 | -5.4921e-05
108 | 115 | 0.40345 | 0.15517 | 4.0715e-10 | 0 | 0 | 0 | 0 | 0 | 1 | -90 | 90 | 0.02434 | 0.0061029 | -0.024337 | -0.006102
106 | 105 | 1.6732 | 0.64352 | 1.6885e-09 | 0 | 0 | 0 | 0 | 0 | 1 | -90 | 90 | -0.035903 | -0.0090067 | 0.035926 | 0.0090155
115 | 111 | 2.4461 | 0.94082 | 2.4686e-09 | 0 | 0 | 0 | 0 | 0 | 1 | -90 | 90 | 0.022407 | 0.0056181 | -0.022393 | -0.0056131
105 | 94 | 0.30031 | 0.1155 | 3.0306e-10 | 0 | 0 | 0 | 0 | 0 | 1 | -90 | 90 | -0.03654 | -0.0091693 | 0.036544 | 0.0091709
12 | 13 | 2.0556 | 0.79063 | 2.0745e-09 | 0 | 0 | 0 | 0 | 0 | 1 | -90 | 90 | -0.0032805 | -0.00082138 | 0.0032807 | 0.00082127
12 | 14 | 1.0503 | 0.40397 | 1.06e-09 | 0 | 0 | 0 | 0 | 0 | 1 | -90 | 90 | 0.0032805 | 0.00082138 | -0.0032804 | -0.00082143
13 | 83 | 2.9236 | 1.1245 | 2.9505e-09 | 0 | 0 | 0 | 0 | 0 | 1 | -90 | 90 | -0.0049635 | -0.001243 | 0.0049643 | 0.001243
14 | 81 | 5.4958 | 2.1138 | 5.5462e-09 | 0 | 0 | 0 | 0 | 0 | 1 | -90 | 90 | 0.0010878 | 0.00027192 | -0.0010877 | -0.00027244
83 | 109 | 0.23655 | 0.090982 | 2.3872e-10 | 0 | 0 | 0 | 0 | 0 | 1 | -90 | 90 | -0.0076227 | -0.0019093 | 0.0076228 | 0.0019093
81 | 82 | 1.7537 | 0.67451 | 1.7698e-09 | 0 | 0 | 0 | 0 | 0 | 1 | -90 | 90 | 0.00034553 | 8.6426e-05 | -0.00034553 | -8.6598e-05
109 | 110 | 2.4082 | 0.92621 | 2.4303e-09 | 0 | 0 | 0 | 0 | 0 | 1 | -90 | 90 | -0.0097271 | -0.0024367 | 0.0097296 | 0.0024374
15 | 16 | 0.61878 | 0.23799 | 6.2446e-10 | 0 | 0 | 0 | 0 | 0 | 1 | -90 | 90 | -0.0073694 | -0.0018431 | 0.0073698 | 0.0018431
15 | 17 | 1.9204 | 0.73861 | 1.938e-09 | 0 | 0 | 0 | 0 | 0 | 1 | -90 | 90 | 0.0057201 | 0.0014297 | -0.0057194 | -0.0014296
16 | 18 | 5.2296 | 2.0114 | 5.2776e-09 | 0 | 0 | 0 | 0 | 0 | 1 | -90 | 90 | -0.0092894 | -0.0023243 | 0.0092944 | 0.0023256
17 | 19 | 3.8235 | 1.4706 | 3.8586e-09 | 0 | 0 | 0 | 0 | 0 | 1 | -90 | 90 | 0.0057194 | 0.0014296 | -0.005718 | -0.0014295
18 | 21 | 4.7845 | 1.8402 | 4.8284e-09 | 0 | 0 | 0 | 0 | 0 | 1 | -90 | 90 | -0.010059 | -0.0025173 | 0.010064 | 0.0025188
19 | 22 | 2.0691 | 0.79582 | 2.0881e-09 | 0 | 0 | 0 | 0 | 0 | 1 | -90 | 90 | 0.0047242 | 0.0011804 | -0.0047237 | -0.0011804
21 | 23 | 2.1309 | 0.81957 | 2.1504e-09 | 0 | 0 | 0 | 0 | 0 | 1 | -90 | 90 | 0.00057451 | 0.00014378 | -0.0005745 | -0.00014398
21 | 85 | 2.7734 | 1.0667 | 2.7989e-09 | 0 | 0 | 0 | 0 | 0 | 1 | -90 | 90 | -0.010639 | -0.0026626 | 0.010642 | 0.0026637
22 | 96 | 25.3001 | 9.7308 | 2.5532e-08 | 0 | 0 | 0 | 0 | 0 | 1 | -90 | 90 | 0.0018435 | 0.00045856 | -0.0018425 | -0.00046068
85 | 84 | 1.8042 | 0.69394 | 1.8208e-09 | 0 | 0 | 0 | 0 | 0 | 1 | -90 | 90 | -0.01085 | -0.0027157 | 0.010852 | 0.0027164
96 | 97 | 2.781 | 1.0696 | 2.8065e-09 | 0 | 0 | 0 | 0 | 0 | 1 | -90 | 90 | 0.0014161 | 0.0003538 | -0.001416 | -0.00035405
84 | 86 | 1.7204 | 0.66169 | 1.7362e-09 | 0 | 0 | 0 | 0 | 0 | 1 | -90 | 90 | -0.011126 | -0.0027851 | 0.011128 | 0.0027858
97 | 98 | 2.7149 | 1.0442 | 2.7398e-09 | 0 | 0 | 0 | 0 | 0 | 1 | -90 | 90 | 0.001006 | 0.0002513 | -0.001006 | -0.00025155
98 | 99 | 5.8995 | 2.2691 | 5.9537e-09 | 0 | 0 | 0 | 0 | 0 | 1 | -90 | 90 | 0.001006 | 0.00025155 | -0.0010059 | -0.00025211
24 | 25 | 1.2582 | 0.48393 | 1.2698e-09 | 0 | 0 | 0 | 0 | 0 | 1 | -90 | 90 | -0.022463 | -0.0056274 | 0.02247 | 0.00563
24 | 26 | 1.1011 | 0.42349 | 1.1112e-09 | 0 | 0 | 0 | 0 | 0 | 1 | -90 | 90 | 0.019677 | 0.0049294 | -0.019673 | -0.0049277
25 | 27 | 2.6067 | 1.0026 | 2.6307e-09 | 0 | 0 | 0 | 0 | 0 | 1 | -90 | 90 | -0.023763 | -0.0059542 | 0.023779 | 0.00596
26 | 28 | 3.4579 | 1.3299 | 3.4896e-09 | 0 | 0 | 0 | 0 | 0 | 1 | -90 | 90 | 0.0030072 | 0.0007531 | -0.0030068 | -0.00075331
26 | 29 | 1.4818 | 0.56993 | 1.4954e-09 | 0 | 0 | 0 | 0 | 0 | 1 | -90 | 90 | 0.016666 | 0.0041746 | -0.016661 | -0.004173
27 | 30 | 1.9468 | 0.74877 | 1.9647e-09 | 0 | 0 | 0 | 0 | 0 | 1 | -90 | 90 | -0.025985 | -0.0065128 | 0.025999 | 0.0065181
28 | 31 | 2.9931 | 1.1512 | 3.0205e-09 | 0 | 0 | 0 | 0 | 0 | 1 | -90 | 90 | 0.0022687 | 0.00056833 | -0.0022686 | -0.00056856
29 | 32 | 1.4 | 0.53847 | 1.4129e-09 | 0 | 0 | 0 | 0 | 0 | 1 | -90 | 90 | 0.015948 | 0.0039942 | -0.015944 | -0.0039928
30 | 48 | 1.2296 | 0.47292 | 1.2409e-09 | 0 | 0 | 0 | 0 | 0 | 1 | -90 | 90 | -0.028552 | -0.0071579 | 0.028563 | 0.0071619
32 | 88 | 2.541 | 0.97732 | 2.5644e-09 | 0 | 0 | 0 | 0 | 0 | 1 | -90 | 90 | 0.015492 | 0.0038797 | -0.015485 | -0.0038774
48 | 49 | 0.10249 | 0.039419 | 1.0343e-10 | 0 | 0 | 0 | 0 | 0 | 1 | -90 | 90 | -0.030014 | -0.0075256 | 0.030015 | 0.0075259
88 | 86 | 1.1234 | 0.43207 | 1.1337e-09 | 0 | 0 | 0 | 0 | 0 | 1 | -90 | 90 | 0.013524 | 0.0033858 | -0.013522 | -0.003385
49 | 116 | 0.11705 | 0.045018 | 1.1812e-10 | 0 | 0 | 0 | 0 | 0 | 1 | -90 | 90 | -0.030621 | -0.0076779 | 0.030622 | 0.0076784
86 | 87 | 0.86653 | 0.33328 | 8.7448e-10 | 0 | 0 | 0 | 0 | 0 | 1 | -90 | 90 | 0.0023932 | 0.00059922 | -0.0023932 | -0.00059929
33 | 34 | 3.5844 | 1.3786 | 3.6173e-09 | 0 | 0 | 0 | 0 | 0 | 1 | -90 | 90 | -0.054026 | -0.013551 | 0.054139 | 0.013594
33 | 35 | 0.48146 | 0.18518 | 4.8588e-10 | 0 | 0 | 0 | 0 | 0 | 1 | -90 | 90 | 0.05197 | 0.013036 | -0.051956 | -0.01303
34 | 36 | 2.1232 | 0.8166 | 2.1426e-09 | 0 | 0 | 0 | 0 | 0 | 1 | -90 | 90 | -0.05738 | -0.014406 | 0.057455 | 0.014435
35 | 37 | 1.0532 | 0.40507 | 1.0628e-09 | 0 | 0 | 0 | 0 | 0 | 1 | -90 | 90 | 0.050961 | 0.012781 | -0.050932 | -0.01277
36 | 38 | 1.4954 | 0.57514 | 1.5091e-09 | 0 | 0 | 0 | 0 | 0 | 1 | -90 | 90 | -0.058628 | -0.014729 | 0.058683 | 0.01475
37 | 39 | 0.53395 | 0.20536 | 5.3885e-10 | 0 | 0 | 0 | 0 | 0 | 1 | -90 | 90 | 0.044555 | 0.011171 | -0.044543 | -0.011167
38 | 93 | 4.4339 | 1.7054 | 4.4746e-09 | 0 | 0 | 0 | 0 | 0 | 1 | -90 | 90 | 0.0024797 | 0.00062106 | -0.0024794 | -0.00062139
38 | 67 | 3.7284 | 1.434 | 3.7626e-09 | 0 | 0 | 0 | 0 | 0 | 1 | -90 | 90 | -0.10291 | -0.025871 | 0.10334 | 0.026033
38 | 90 | 2.9206 | 1.1233 | 2.9474e-09 | 0 | 0 | 0 | 0 | 0 | 1 | -90 | 90 | 0.041752 | 0.0105 | -0.041697 | -0.010479
39 | 62 | 0.479 | 0.18423 | 4.834e-10 | 0 | 0 | 0 | 0 | 0 | 1 | -90 | 90 | 0.043533 | 0.010914 | -0.043523 | -0.01091
93 | 95 | 0.16315 | 0.062751 | 1.6465e-10 | 0 | 0 | 0 | 0 | 0 | 1 | -90 | 90 | 0.0014793 | 0.00037074 | -0.0014793 | -0.00037076
67 | 65 | 0.5049 | 0.19419 | 5.0953e-10 | 0 | 0 | 0 | 0 | 0 | 1 | -90 | 90 | 0.088054 | 0.022153 | -0.088013 | -0.022137
90 | 91 | 5.5385 | 2.1302 | 5.5893e-09 | 0 | 0 | 0 | 0 | 0 | 1 | -90 | 90 | 0.039663 | 0.0099693 | -0.039569 | -0.0099338
62 | 45 | 1.1673 | 0.44894 | 1.178e-09 | 0 | 0 | 0 | 0 | 0 | 1 | -90 | 90 | 0.041105 | 0.010304 | -0.041083 | -0.010296
65 | 63 | 3.4128 | 1.3126 | 3.4441e-09 | 0 | 0 | 0 | 0 | 0 | 1 | -90 | 90 | 0.076736 | 0.019311 | -0.076522 | -0.019229
91 | 92 | 0.26151 | 0.10058 | 2.6391e-10 | 0 | 0 | 0 | 0 | 0 | 1 | -90 | 90 | 0.038752 | 0.0097291 | -0.038748 | -0.0097275
45 | 77 | 0.82721 | 0.31816 | 8.348e-10 | 0 | 0 | 0 | 0 | 0 | 1 | -90 | 90 | 0.020343 | 0.0050996 | -0.020339 | -0.0050982
45 | 43 | 3.5708 | 1.3734 | 3.6036e-09 | 0 | 0 | 0 | 0 | 0 | 1 | -90 | 90 | 0.02074 | 0.0051963 | -0.020724 | -0.0051902
40 | 41 | 2.1346 | 0.82099 | 2.1542e-09 | 0 | 0 | 0 | 0 | 0 | 1 | -90 | 90 | -0.017543 | -0.0043916 | 0.01755 | 0.0043941
40 | 42 | 2.1228 | 0.81647 | 2.1423e-09 | 0 | 0 | 0 | 0 | 0 | 1 | -90 | 90 | 0.015799 | 0.0039544 | -0.015793 | -0.0039524
41 | 43 | 1.7592 | 0.67661 | 1.7753e-09 | 0 | 0 | 0 | 0 | 0 | 1 | -90 | 90 | -0.019246 | -0.0048192 | 0.019253 | 0.0048217
42 | 44 | 0.26107 | 0.10041 | 2.6346e-10 | 0 | 0 | 0 | 0 | 0 | 1 | -90 | 90 | 0.013486 | 0.0033743 | -0.013486 | -0.0033741
44 | 46 | 3.5334 | 1.359 | 3.5658e-09 | 0 | 0 | 0 | 0 | 0 | 1 | -90 | 90 | 0.011477 | 0.0028709 | -0.011472 | -0.0028693
44 | 47 | 3.5822 | 1.3778 | 3.6151e-09 | 0 | 0 | 0 | 0 | 0 | 1 | -90 | 90 | 0.002009 | 0.00050316 | -0.0020088 | -0.00050345
46 | 52 | 0.68953 | 0.26521 | 6.9586e-10 | 0 | 0 | 0 | 0 | 0 | 1 | -90 | 90 | 0.0082999 | 0.0020744 | -0.0082994 | -0.0020743
77 | 78 | 0.59398 | 0.22845 | 5.9943e-10 | 0 | 0 | 0 | 0 | 0 | 1 | -90 | 90 | 0.019654 | 0.0049264 | -0.019651 | -0.0049255
52 | 50 | 2.3529 | 0.90495 | 2.3745e-09 | 0 | 0 | 0 | 0 | 0 | 1 | -90 | 90 | 0.0065555 | 0.0016372 | -0.0065544 | -0.001637
78 | 79 | 2.6276 | 1.0106 | 2.6517e-09 | 0 | 0 | 0 | 0 | 0 | 1 | -90 | 90 | 0.017884 | 0.0044826 | -0.017875 | -0.0044794
50 | 51 | 0.40786 | 0.15687 | 4.1161e-10 | 0 | 0 | 0 | 0 | 0 | 1 | -90 | 90 | 0.0040773 | 0.0010162 | -0.0040772 | -0.0010162
116 | 69 | 3.2789 | 1.2611 | 3.309e-09 | 0 | 0 | 0 | 0 | 0 | 1 | -90 | 90 | -0.031612 | -0.0079263 | 0.031647 | 0.0079396
69 | 66 | 0.24681 | 0.094925 | 2.4907e-10 | 0 | 0 | 0 | 0 | 0 | 1 | -90 | 90 | -0.03307 | -0.0082962 | 0.033072 | 0.0082973
51 | 53 | 4.0046 | 1.5402 | 4.0413e-09 | 0 | 0 | 0 | 0 | 0 | 1 | -90 | 90 | 0.0031769 | 0.00079054 | -0.0031764 | -0.00079076
53 | 125 | 57.2827 | 22.0318 | 5.7808e-08 | 0 | 0 | 0 | 0 | 0 | 1 | -90 | 90 | 0.0027847 | 0.00069257 | -0.0027798 | -0.00069632
125 | 124 | 4.1987 | 1.6149 | 4.2372e-09 | 0 | 0 | 0 | 0 | 0 | 1 | -90 | 90 | 0.0027798 | 0.00069632 | -0.0027794 | -0.0006966
54 | 55 | 0.1116 | 0.042925 | 1.1263e-10 | 0 | 0 | 0 | 0 | 0 | 1 | -90 | 90 | 0.016009 | 0.0040105 | -0.016009 | -0.0040104
54 | 56 | 3.1911 | 1.2273 | 3.2203e-09 | 0 | 0 | 0 | 0 | 0 | 1 | -90 | 90 | -0.01737 | -0.0043516 | 0.017381 | 0.0043554
55 | 57 | 3.2006 | 1.231 | 3.23e-09 | 0 | 0 | 0 | 0 | 0 | 1 | -90 | 90 | 0.0074885 | 0.0018749 | -0.0074865 | -0.0018745
56 | 58 | 2.0069 | 0.7719 | 2.0254e-09 | 0 | 0 | 0 | 0 | 0 | 1 | -90 | 90 | -0.018764 | -0.004702 | 0.018772 | 0.0047047
57 | 59 | 0.24963 | 0.096012 | 2.5192e-10 | 0 | 0 | 0 | 0 | 0 | 1 | -90 | 90 | 0.0063263 | 0.0015837 | -0.0063262 | -0.0015837
58 | 60 | 0.66081 | 0.25416 | 6.6687e-10 | 0 | 0 | 0 | 0 | 0 | 1 | -90 | 90 | -0.019226 | -0.0048185 | 0.019229 | 0.0048194
58 | 61 | 1.2194 | 0.469 | 1.2306e-09 | 0 | 0 | 0 | 0 | 0 | 1 | -90 | 90 | 0.0004542 | 0.00011372 | -0.0004542 | -0.00011383
60 | 111 | 1.0723 | 0.41242 | 1.0821e-09 | 0 | 0 | 0 | 0 | 0 | 1 | -90 | 90 | -0.021236 | -0.0053226 | 0.021242 | 0.0053245
63 | 64 | 0.6618 | 0.25454 | 6.6787e-10 | 0 | 0 | 0 | 0 | 0 | 1 | -90 | 90 | 0.074622 | 0.018753 | -0.074582 | -0.018738
64 | 66 | 3.1995 | 1.2306 | 3.2288e-09 | 0 | 0 | 0 | 0 | 0 | 1 | -90 | 90 | 0.068228 | 0.017145 | -0.068068 | -0.017084
66 | 68 | 1.943 | 0.74733 | 1.9609e-09 | 0 | 0 | 0 | 0 | 0 | 1 | -90 | 90 | 0.034995 | 0.0087868 | -0.03497 | -0.0087771
68 | 100 | 2.4196 | 0.93063 | 2.4418e-09 | 0 | 0 | 0 | 0 | 0 | 1 | -90 | 90 | 0.034334 | 0.0086179 | -0.034304 | -0.0086063
100 | 101 | 2.6506 | 1.0195 | 2.675e-09 | 0 | 0 | 0 | 0 | 0 | 1 | -90 | 90 | 0.033438 | 0.0083894 | -0.033406 | -0.0083773
101 | 102 | 1.0038 | 0.38608 | 1.013e-09 | 0 | 0 | 0 | 0 | 0 | 1 | -90 | 90 | 0.029933 | 0.0075069 | -0.029923 | -0.0075033
70 | 71 | 2.3225 | 0.89325 | 2.3438e-09 | 0 | 0 | 0 | 0 | 0 | 1 | -90 | 90 | -0.0091879 | -0.0023026 | 0.0091901 | 0.0023032
70 | 72 | 1.4574 | 0.56052 | 1.4707e-09 | 0 | 0 | 0 | 0 | 0 | 1 | -90 | 90 | 0.0050089 | 0.0012553 | -0.0050085 | -0.0012553
71 | 73 | 1.4646 | 0.56331 | 1.478e-09 | 0 | 0 | 0 | 0 | 0 | 1 | -90 | 90 | -0.0124 | -0.0031077 | 0.012402 | 0.0031085
73 | 74 | 0.31785 | 0.12225 | 3.2077e-10 | 0 | 0 | 0 | 0 | 0 | 1 | -90 | 90 | -0.014041 | -0.0035192 | 0.014042 | 0.0035195
74 | 117 | 2.1668 | 0.8334 | 2.1867e-09 | 0 | 0 | 0 | 0 | 0 | 1 | -90 | 90 | -0.017146 | -0.0042974 | 0.017153 | 0.0042999
117 | 118 | 0.15786 | 0.060716 | 1.5931e-10 | 0 | 0 | 0 | 0 | 0 | 1 | -90 | 90 | -0.01985 | -0.0049758 | 0.019851 | 0.0049761
118 | 119 | 2.4091 | 0.92657 | 2.4312e-09 | 0 | 0 | 0 | 0 | 0 | 1 | -90 | 90 | -0.022562 | -0.0056557 | 0.022576 | 0.0056606
79 | 80 | 1.4248 | 0.548 | 1.4379e-09 | 0 | 0 | 0 | 0 | 0 | 1 | -90 | 90 | 0.014789 | 0.0037059 | -0.014785 | -0.0037048
80 | 112 | 1.3095 | 0.50364 | 1.3215e-09 | 0 | 0 | 0 | 0 | 0 | 1 | -90 | 90 | 0.013267 | 0.0033243 | -0.013265 | -0.0033234
112 | 110 | 0.79927 | 0.30741 | 8.0661e-10 | 0 | 0 | 0 | 0 | 0 | 1 | -90 | 90 | 0.010766 | 0.0026972 | -0.010765 | -0.0026969
87 | 89 | 1.1739 | 0.45151 | 1.1847e-09 | 0 | 0 | 0 | 0 | 0 | 1 | -90 | 90 | 0.001853 | 0.00046391 | -0.001853 | -0.000464
89 | 113 | 1.4155 | 0.54443 | 1.4285e-09 | 0 | 0 | 0 | 0 | 0 | 1 | -90 | 90 | 0.0016132 | 0.00040392 | -0.0016132 | -0.00040405
113 | 114 | 2.5958 | 0.99839 | 2.6196e-09 | 0 | 0 | 0 | 0 | 0 | 1 | -90 | 90 | 0.00017437 | 4.3444e-05 | -0.00017436 | -4.37e-05
92 | 94 | 2.1457 | 0.82528 | 2.1654e-09 | 0 | 0 | 0 | 0 | 0 | 1 | -90 | 90 | 0.037768 | 0.009482 | -0.037735 | -0.0094695
102 | 103 | 1.7688 | 0.68031 | 1.785e-09 | 0 | 0 | 0 | 0 | 0 | 1 | -90 | 90 | 0.0056692 | 0.0014204 | -0.0056686 | -0.0014203
102 | 104 | 1.5533 | 0.59743 | 1.5676e-09 | 0 | 0 | 0 | 0 | 0 | 1 | -90 | 90 | 0.024254 | 0.0060829 | -0.024244 | -0.0060792
103 | 120 | 1.3249 | 0.50959 | 1.3371e-09 | 0 | 0 | 0 | 0 | 0 | 1 | -90 | 90 | 0.0044438 | 0.0011133 | -0.0044435 | -0.0011134
104 | 119 | 0.71121 | 0.27354 | 7.1774e-10 | 0 | 0 | 0 | 0 | 0 | 1 | -90 | 90 | 0.023778 | 0.0059623 | -0.023773 | -0.0059607
120 | 121 | 2.4068 | 0.92571 | 2.4289e-09 | 0 | 0 | 0 | 0 | 0 | 1 | -90 | 90 | 0.0030845 | 0.00077276 | -0.0030843 | -0.00077291
121 | 122 | 0.073578 | 0.028299 | 7.4253e-11 | 0 | 0 | 0 | 0 | 0 | 1 | -90 | 90 | 0.0018761 | 0.00047011 | -0.0018761 | -0.00047012
122 | 123 | 0.77421 | 0.29777 | 7.8131e-10 | 0 | 0 | 0 | 0 | 0 | 1 | -90 | 90 | 0.00027318 | 6.8389e-05 | -0.00027318 | -6.8466e-05