## bus_data
BUS_I | BUS_TYPE | Pd | Qd | Gs | Bs | area | Vm | Va | baseKV | zone | Vmax | Vmin
1 | 1 | 0.0013557 | 0.00033978 | 0 | 0 | 1 | 0.97012 | -0.21156 | 0.4 | 1 | 1.1 | 0.9
2 | 1 | 0.00035412 | 8.875e-05 | 0 | 0 | 1 | 0.97013 | -0.21147 | 0.4 | 1 | 1.1 | 0.9
3 | 1 | 0 | 0 | 0 | 0 | 1 | 0.97039 | -0.20963 | 0.4 | 1 | 1.1 | 0.9
28 | 1 | 0.00084254 | 0.00021116 | 0 | 0 | 1 | 0.97073 | -0.2071 | 0.4 | 1 | 1.1 | 0.9
79 | 1 | 0.00047083 | 0.000118 | 0 | 0 | 1 | 0.9715 | -0.20152 | 0.4 | 1 | 1.1 | 0.9
4 | 1 | 0.00024223 | 6.0708e-05 | 0 | 0 | 1 | 0.99551 | -0.031206 | 0.4 | 1 | 1.1 | 0.9
5 | 1 | 0.0010897 | 0.0002731 | 0 | 0 | 1 | 0.99551 | -0.031206 | 0.4 | 1 | 1.1 | 0.9
70 | 1 | 0.0015392 | 0.00038575 | 0 | 0 | 1 | 0.99553 | -0.031089 | 0.4 | 1 | 1.1 | 0.9
69 | 1 | 0.0022376 | 0.00056081 | 0 | 0 | 1 | 0.99556 | -0.030829 | 0.4 | 1 | 1.1 | 0.9
6 | 1 | 0.00094856 | 0.00023773 | 0 | 0 | 1 | 0.9732 | -0.18912 | 0.4 | 1 | 1.1 | 0.9
7 | 1 | 0.0014559 | 0.00036489 | 0 | 0 | 1 | 0.97301 | -0.19051 | 0.4 | 1 | 1.1 | 0.9
8 | 1 | 0 | 0 | 0 | 0 | 1 | 0.9736 | -0.18627 | 0.4 | 1 | 1.1 | 0.9
9 | 1 | 0.00032944 | 8.2566e-05 | 0 | 0 | 1 | 0.97278 | -0.19215 | 0.4 | 1 | 1.1 | 0.9
10 | 1 | 0.0029095 | 0.00072919 | 0 | 0 | 1 | 0.97352 | -0.18683 | 0.4 | 1 | 1.1 | 0.9
11 | 1 | 0 | 0 | 0 | 0 | 1 | 0.97412 | -0.18252 | 0.4 | 1 | 1.1 | 0.9
15 | 1 | 0 | 0 | 0 | 0 | 1 | 0.97245 | -0.19455 | 0.4 | 1 | 1.1 | 0.9
26 | 1 | 0.00090641 | 0.00022717 | 0 | 0 | 1 | 0.97344 | -0.18735 | 0.4 | 1 | 1.1 | 0.9
22 | 1 | 0 | 0 | 0 | 0 | 1 | 0.97449 | -0.17983 | 0.4 | 1 | 1.1 | 0.9
80 | 1 | 0 | 0 | 0 | 0 | 1 | 0.97181 | -0.19923 | 0.4 | 1 | 1.1 | 0.9
13 | 1 | 0.00054619 | 0.00013689 | 0 | 0 | 1 | 0.97231 | -0.19554 | 0.4 | 1 | 1.1 | 0.9
27 | 1 | 0.00061001 | 0.00015288 | 0 | 0 | 1 | 0.97344 | -0.18735 | 0.4 | 1 | 1.1 | 0.9
17 | 1 | 0.0023377 | 0.00058589 | 0 | 0 | 1 | 0.97206 | -0.19735 | 0.4 | 1 | 1.1 | 0.9
14 | 1 | 0 | 0 | 0 | 0 | 1 | 0.9721 | -0.19709 | 0.4 | 1 | 1.1 | 0.9
20 | 1 | 0 | 0 | 0 | 0 | 1 | 0.97485 | -0.1772 | 0.4 | 1 | 1.1 | 0.9
21 | 1 | 0 | 0 | 0 | 0 | 1 | 0.97486 | -0.17714 | 0.4 | 1 | 1.1 | 0.9
18 | 1 | 0.00053542 | 0.00013419 | 0 | 0 | 1 | 0.97485 | -0.1772 | 0.4 | 1 | 1.1 | 0.9
29 | 1 | 0.00047435 | 0.00011888 | 0 | 0 | 1 | 0.97448 | -0.17992 | 0.4 | 1 | 1.1 | 0.9
12 | 1 | 0.003558 | 0.00089173 | 0 | 0 | 1 | 0.97215 | -0.19675 | 0.4 | 1 | 1.1 | 0.9
16 | 1 | 0.00018538 | 4.6461e-05 | 0 | 0 | 1 | 0.97209 | -0.19717 | 0.4 | 1 | 1.1 | 0.9
19 | 1 | 0.00035551 | 8.91e-05 | 0 | 0 | 1 | 0.97207 | -0.19729 | 0.4 | 1 | 1.1 | 0.9
23 | 1 | 0.00080327 | 0.00020132 | 0 | 0 | 1 | 0.97529 | -0.17405 | 0.4 | 1 | 1.1 | 0.9
25 | 1 | 0 | 0 | 0 | 0 | 1 | 0.98043 | -0.13723 | 0.4 | 1 | 1.1 | 0.9
74 | 1 | 0 | 0 | 0 | 0 | 1 | 0.98275 | -0.12072 | 0.4 | 1 | 1.1 | 0.9
78 | 1 | 0.00038726 | 9.7055e-05 | 0 | 0 | 1 | 0.98275 | -0.12078 | 0.4 | 1 | 1.1 | 0.9
31 | 1 | 0.00092776 | 0.00023252 | 0 | 0 | 1 | 0.99205 | -0.055304 | 0.4 | 1 | 1.1 | 0.9
72 | 1 | 0.00045315 | 0.00011357 | 0 | 0 | 1 | 0.98271 | -0.12102 | 0.4 | 1 | 1.1 | 0.9
30 | 1 | 0.00032641 | 8.1807e-05 | 0 | 0 | 1 | 0.9924 | -0.052831 | 0.4 | 1 | 1.1 | 0.9
32 | 1 | 0.00060372 | 0.00015131 | 0 | 0 | 1 | 0.99429 | -0.039686 | 0.4 | 1 | 1.1 | 0.9
68 | 1 | 0 | 0 | 0 | 0 | 1 | 0.99557 | -0.030771 | 0.4 | 1 | 1.1 | 0.9
71 | 1 | 0.0020413 | 0.00051159 | 0 | 0 | 1 | 0.98254 | -0.12228 | 0.4 | 1 | 1.1 | 0.9
73 | 1 | 0 | 0 | 0 | 0 | 1 | 0.98246 | -0.12285 | 0.4 | 1 | 1.1 | 0.9
75 | 1 | 0.0024938 | 0.00062501 | 0 | 0 | 1 | 0.98227 | -0.12416 | 0.4 | 1 | 1.1 | 0.9
76 | 1 | 0.00071945 | 0.00018031 | 0 | 0 | 1 | 0.98226 | -0.12423 | 0.4 | 1 | 1.1 | 0.9
60 | 1 | 0 | 0 | 0 | 0 | 1 | 0.99573 | -0.029652 | 0.4 | 1 | 1.1 | 0.9
67 | 1 | 0.00087864 | 0.00022021 | 0 | 0 | 1 | 0.99553 | -0.03103 | 0.4 | 1 | 1.1 | 0.9
33 | 1 | 0.006688 | 0.0016762 | 0 | 0 | 1 | 0.99772 | -0.015819 | 0.4 | 1 | 1.1 | 0.9
34 | 1 | 0.0011133 | 0.00027901 | 0 | 0 | 1 | 0.99868 | -0.0091678 | 0.4 | 1 | 1.1 | 0.9
35 | 1 | 0.00074708 | 0.00018724 | 0 | 0 | 1 | 0.99769 | -0.016015 | 0.4 | 1 | 1.1 | 0.9
36 | 1 | 0.00024369 | 6.1075e-05 | 0 | 0 | 1 | 0.99869 | -0.0090927 | 0.4 | 1 | 1.1 | 0.9
37 | 1 | 0.00086623 | 0.0002171 | 0 | 0 | 1 | 0.99767 | -0.016158 | 0.4 | 1 | 1.1 | 0.9
62 | 1 | 0.00064764 | 0.00016231 | 0 | 0 | 1 | 0.99962 | -0.002668 | 0.4 | 1 | 1.1 | 0.9
66 | 1 | 0.00050564 | 0.00012673 | 0 | 0 | 1 | 0.99727 | -0.018984 | 0.4 | 1 | 1.1 | 0.9
41 | 3 | 0.011247 | 0.0028187 | 0 | 0 | 1 | 1 | 0 | 0.4 | 1 | 1.1 | 0.9
61 | 1 | 0.0012599 | 0.00031575 | 0 | 0 | 1 | 0.99688 | -0.021636 | 0.4 | 1 | 1.1 | 0.9
38 | 1 | 0.010477 | 0.0026259 | 0 | 0 | 1 | 0.99854 | -0.010063 | 0.4 | 1 | 1.1 | 0.9
39 | 1 | 0.004 | 0.0010025 | 0 | 0 | 1 | 0.99916 | -0.0058043 | 0.4 | 1 | 1.1 | 0.9
40 | 1 | 0.00046667 | 0.00011696 | 0 | 0 | 1 | 0.99591 | -0.02827 | 0.4 | 1 | 1.1 | 0.9
42 | 1 | 0.017591 | 0.0044088 | 0 | 0 | 1 | 0.99413 | -0.040647 | 0.4 | 1 | 1.1 | 0.9
43 | 1 | 0.015433 | 0.0038678 | 0 | 0 | 1 | 0.99175 | -0.057308 | 0.4 | 1 | 1.1 | 0.9
44 | 1 | 0 | 0 | 0 | 0 | 1 | 0.98935 | -0.074064 | 0.4 | 1 | 1.1 | 0.9
55 | 1 | 0.011903 | 0.0029833 | 0 | 0 | 1 | 0.98815 | -0.082597 | 0.4 | 1 | 1.1 | 0.9
65 | 1 | 0.023143 | 0.0058001 | 0 | 0 | 1 | 0.98622 | -0.096072 | 0.4 | 1 | 1.1 | 0.9
54 | 1 | 0.013543 | 0.0033942 | 0 | 0 | 1 | 0.98746 | -0.087465 | 0.4 | 1 | 1.1 | 0.9
64 | 1 | 0.0067721 | 0.0016973 | 0 | 0 | 1 | 0.98209 | -0.12522 | 0.4 | 1 | 1.1 | 0.9
45 | 1 | 0.052867 | 0.01325 | 0 | 0 | 1 | 0.9746 | -0.17865 | 0.4 | 1 | 1.1 | 0.9
46 | 1 | 0.0015088 | 0.00037815 | 0 | 0 | 1 | 0.97425 | -0.18113 | 0.4 | 1 | 1.1 | 0.9
47 | 1 | 0 | 0 | 0 | 0 | 1 | 0.97424 | -0.18125 | 0.4 | 1 | 1.1 | 0.9
63 | 1 | 0.0062354 | 0.0015627 | 0 | 0 | 1 | 0.98198 | -0.12601 | 0.4 | 1 | 1.1 | 0.9
48 | 1 | 0.0014961 | 0.00037497 | 0 | 0 | 1 | 0.97419 | -0.18157 | 0.4 | 1 | 1.1 | 0.9
51 | 1 | 0.001593 | 0.00039925 | 0 | 0 | 1 | 0.99587 | -0.028694 | 0.4 | 1 | 1.1 | 0.9
49 | 1 | 0.00023369 | 5.8568e-05 | 0 | 0 | 1 | 0.99588 | -0.028638 | 0.4 | 1 | 1.1 | 0.9
50 | 1 | 0.00038794 | 9.7226e-05 | 0 | 0 | 1 | 0.99589 | -0.028581 | 0.4 | 1 | 1.1 | 0.9
52 | 1 | 0.00023732 | 5.9478e-05 | 0 | 0 | 1 | 0.99595 | -0.02813 | 0.4 | 1 | 1.1 | 0.9
59 | 1 | 0.00032537 | 8.1545e-05 | 0 | 0 | 1 | 0.99597 | -0.028037 | 0.4 | 1 | 1.1 | 0.9
57 | 1 | 0.0013017 | 0.00032623 | 0 | 0 | 1 | 0.99608 | -0.027217 | 0.4 | 1 | 1.1 | 0.9
53 | 1 | 0.011894 | 0.0029809 | 0 | 0 | 1 | 0.98714 | -0.089737 | 0.4 | 1 | 1.1 | 0.9
56 | 1 | 0.00094227 | 0.00023615 | 0 | 0 | 1 | 0.99609 | -0.027175 | 0.4 | 1 | 1.1 | 0.9
58 | 1 | 0 | 0 | 0 | 0 | 1 | 0.99624 | -0.026102 | 0.4 | 1 | 1.1 | 0.9

## generator_data
GEN_BUS | PG | QG | QMAX | QMIN | VG | MBASE | GEN_STATUS | PMAX | PMIN
41 | 0.24195 | 0.061058 | 10 | -10 | 1 | 100 | 1 | 10 | 0

## branch_data
F_BUS | T_BUS | BR_R | BR_X | BR_B | RATE_A | RATE_B | RATE_C | TAP | SHIFT | BR_STATUS | ANGMIN | ANGMAX | P_in | Q_in | P_out | Q_out
1 | 2 | 0.79443 | 0.30555 | 8.0172e-10 | 0 | 0 | 0 | 0 | 0 | 1 | -90 | 90 | -0.0013557 | -0.00033978 | 0.0013557 | 0.00033971
2 | 3 | 13.2012 | 5.0774 | 1.3322e-08 | 0 | 0 | 0 | 0 | 0 | 1 | -90 | 90 | -0.0017098 | -0.00042847 | 0.0017103 | 0.00042738
3 | 28 | 17.9611 | 6.9081 | 1.8126e-08 | 0 | 0 | 0 | 0 | 0 | 1 | -90 | 90 | -0.0017103 | -0.00042738 | 0.0017109 | 0.0004259
28 | 79 | 26.5432 | 10.2089 | 2.6787e-08 | 0 | 0 | 0 | 0 | 0 | 1 | -90 | 90 | -0.0025534 | -0.00063706 | 0.0025553 | 0.00063528
79 | 80 | 9.1819 | 3.5315 | 9.2662e-09 | 0 | 0 | 0 | 0 | 0 | 1 | -90 | 90 | -0.0030261 | -0.00075329 | 0.0030271 | 0.00075277
4 | 5 | 0.025558 | 0.0098301 | 2.5793e-11 | 0 | 0 | 0 | 0 | 0 | 1 | -90 | 90 | -0.00024223 | -6.0708e-05 | 0.00024223 | 6.0705e-05
5 | 70 | 1.1342 | 0.43621 | 1.1446e-09 | 0 | 0 | 0 | 0 | 0 | 1 | -90 | 90 | -0.0013319 | -0.00033381 | 0.0013319 | 0.0003337
70 | 69 | 1.1691 | 0.44967 | 1.1799e-09 | 0 | 0 | 0 | 0 | 0 | 1 | -90 | 90 | -0.0028711 | -0.00071945 | 0.0028712 | 0.00071937
69 | 60 | 2.9722 | 1.1431 | 2.9994e-09 | 0 | 0 | 0 | 0 | 0 | 1 | -90 | 90 | -0.0051088 | -0.0012802 | 0.0051097 | 0.0012802
6 | 7 | 1.4363 | 0.55241 | 1.4495e-09 | 0 | 0 | 0 | 0 | 0 | 1 | -90 | 90 | 0.011807 | 0.0029514 | -0.011805 | -0.0029506
6 | 8 | 2.7536 | 1.0591 | 2.7789e-09 | 0 | 0 | 0 | 0 | 0 | 1 | -90 | 90 | -0.012756 | -0.0031891 | 0.012761 | 0.0031908
7 | 9 | 1.949 | 0.74961 | 1.9669e-09 | 0 | 0 | 0 | 0 | 0 | 1 | -90 | 90 | 0.010349 | 0.0025857 | -0.010347 | -0.002585
8 | 10 | 1.5705 | 0.60405 | 1.5849e-09 | 0 | 0 | 0 | 0 | 0 | 1 | -90 | 90 | 0.0044263 | 0.0011089 | -0.0044259 | -0.0011089
8 | 11 | 2.6837 | 1.0322 | 2.7083e-09 | 0 | 0 | 0 | 0 | 0 | 1 | -90 | 90 | -0.017187 | -0.0042996 | 0.017196 | 0.0043028
9 | 15 | 2.9323 | 1.1278 | 2.9592e-09 | 0 | 0 | 0 | 0 | 0 | 1 | -90 | 90 | 0.010017 | 0.0025025 | -0.010014 | -0.0025015
10 | 26 | 4.2551 | 1.6366 | 4.2942e-09 | 0 | 0 | 0 | 0 | 0 | 1 | -90 | 90 | 0.0015165 | 0.00037968 | -0.0015164 | -0.00038005
11 | 22 | 1.9297 | 0.74218 | 1.9474e-09 | 0 | 0 | 0 | 0 | 0 | 1 | -90 | 90 | -0.017196 | -0.0043028 | 0.017202 | 0.004305
15 | 80 | 18.7056 | 7.1945 | 1.8877e-08 | 0 | 0 | 0 | 0 | 0 | 1 | -90 | 90 | 0.003029 | 0.00075173 | -0.0030271 | -0.00075277
15 | 13 | 1.737 | 0.66808 | 1.753e-09 | 0 | 0 | 0 | 0 | 0 | 1 | -90 | 90 | 0.0069849 | 0.0017497 | -0.006984 | -0.0017495
26 | 27 | 0.036096 | 0.013883 | 3.6427e-11 | 0 | 0 | 0 | 0 | 0 | 1 | -90 | 90 | 0.00061 | 0.00015288 | -0.00061 | -0.00015288
22 | 29 | 2.4842 | 0.95547 | 2.507e-09 | 0 | 0 | 0 | 0 | 0 | 1 | -90 | 90 | 0.00047435 | 0.00011865 | -0.00047435 | -0.00011889
22 | 21 | 1.875 | 0.72115 | 1.8922e-09 | 0 | 0 | 0 | 0 | 0 | 1 | -90 | 90 | -0.017677 | -0.0044237 | 0.017683 | 0.004426
13 | 12 | 2.3165 | 0.89096 | 2.3377e-09 | 0 | 0 | 0 | 0 | 0 | 1 | -90 | 90 | 0.0064378 | 0.0016126 | -0.0064367 | -0.0016124
17 | 14 | 1.3538 | 0.52068 | 1.3662e-09 | 0 | 0 | 0 | 0 | 0 | 1 | -90 | 90 | -0.0023377 | -0.00058589 | 0.0023377 | 0.00058579
14 | 16 | 1.7809 | 0.68495 | 1.7972e-09 | 0 | 0 | 0 | 0 | 0 | 1 | -90 | 90 | 0.00054089 | 0.00013501 | -0.00054089 | -0.00013518
14 | 12 | 1.4731 | 0.56659 | 1.4866e-09 | 0 | 0 | 0 | 0 | 0 | 1 | -90 | 90 | -0.0028786 | -0.0007208 | 0.0028788 | 0.00072072
20 | 21 | 1.4141 | 0.5439 | 1.4271e-09 | 0 | 0 | 0 | 0 | 0 | 1 | -90 | 90 | -0.00053541 | -0.00013419 | 0.00053541 | 0.00013405
20 | 18 | 0.0092725 | 0.0035664 | 9.3576e-12 | 0 | 0 | 0 | 0 | 0 | 1 | -90 | 90 | 0.00053541 | 0.00013419 | -0.00053541 | -0.00013419
21 | 23 | 2.0946 | 0.80562 | 2.1138e-09 | 0 | 0 | 0 | 0 | 0 | 1 | -90 | 90 | -0.018219 | -0.0045601 | 0.018226 | 0.0045629
16 | 19 | 4.0332 | 1.5512 | 4.0702e-09 | 0 | 0 | 0 | 0 | 0 | 1 | -90 | 90 | 0.00035551 | 8.8718e-05 | -0.0003555 | -8.91e-05
23 | 25 | 24.0433 | 9.2474 | 2.4264e-08 | 0 | 0 | 0 | 0 | 0 | 1 | -90 | 90 | -0.01903 | -0.0047642 | 0.019127 | 0.0047992
25 | 74 | 10.8503 | 4.1732 | 1.095e-08 | 0 | 0 | 0 | 0 | 0 | 1 | -90 | 90 | -0.019127 | -0.0047992 | 0.019171 | 0.004815
74 | 78 | 1.704 | 0.6554 | 1.7197e-09 | 0 | 0 | 0 | 0 | 0 | 1 | -90 | 90 | 0.00038726 | 9.6891e-05 | -0.00038725 | -9.7056e-05
74 | 31 | 32.953 | 12.6742 | 3.3255e-08 | 0 | 0 | 0 | 0 | 0 | 1 | -90 | 90 | -0.025268 | -0.0063419 | 0.025499 | 0.0064277
74 | 72 | 0.65604 | 0.25232 | 6.6206e-10 | 0 | 0 | 0 | 0 | 0 | 1 | -90 | 90 | 0.0057096 | 0.00143 | -0.0057094 | -0.00143
31 | 30 | 1.2123 | 0.46627 | 1.2234e-09 | 0 | 0 | 0 | 0 | 0 | 1 | -90 | 90 | -0.026427 | -0.0066602 | 0.026436 | 0.0066636
72 | 71 | 3.0009 | 1.1542 | 3.0284e-09 | 0 | 0 | 0 | 0 | 0 | 1 | -90 | 90 | 0.0052562 | 0.0013165 | -0.0052553 | -0.0013164
30 | 32 | 6.3796 | 2.4537 | 1.2876e-08 | 0 | 0 | 0 | 0 | 0 | 1 | -90 | 90 | -0.026763 | -0.0067454 | 0.026812 | 0.0067631
32 | 68 | 4.2425 | 1.6317 | 8.5628e-09 | 0 | 0 | 0 | 0 | 0 | 1 | -90 | 90 | -0.027416 | -0.0069144 | 0.02745 | 0.0069268
68 | 60 | 0.51642 | 0.19862 | 1.0423e-09 | 0 | 0 | 0 | 0 | 0 | 1 | -90 | 90 | -0.028329 | -0.0071466 | 0.028333 | 0.0071482
68 | 67 | 3.7951 | 1.4596 | 3.8299e-09 | 0 | 0 | 0 | 0 | 0 | 1 | -90 | 90 | 0.00087867 | 0.00021984 | -0.00087864 | -0.00022021
71 | 73 | 2.2528 | 0.86647 | 2.2735e-09 | 0 | 0 | 0 | 0 | 0 | 1 | -90 | 90 | 0.0032141 | 0.00080481 | -0.0032138 | -0.00080493
73 | 75 | 5.1082 | 1.9647 | 5.1551e-09 | 0 | 0 | 0 | 0 | 0 | 1 | -90 | 90 | 0.0032138 | 0.00080493 | -0.0032132 | -0.0008052
75 | 76 | 1.2672 | 0.48738 | 1.2788e-09 | 0 | 0 | 0 | 0 | 0 | 1 | -90 | 90 | 0.00071945 | 0.00018019 | -0.00071944 | -0.00018031
60 | 58 | 1.3862 | 0.53315 | 2.7978e-09 | 0 | 0 | 0 | 0 | 0 | 1 | -90 | 90 | -0.033443 | -0.0084284 | 0.033459 | 0.0084346
33 | 34 | 1.7911 | 0.68887 | 3.615e-09 | 0 | 0 | 0 | 0 | 0 | 1 | -90 | 90 | -0.048605 | -0.012237 | 0.048651 | 0.012254
33 | 35 | 0.061275 | 0.023567 | 1.2367e-10 | 0 | 0 | 0 | 0 | 0 | 1 | -90 | 90 | 0.041918 | 0.01056 | -0.041916 | -0.01056
34 | 36 | 0.019776 | 0.0076062 | 3.9915e-11 | 0 | 0 | 0 | 0 | 0 | 1 | -90 | 90 | -0.049764 | -0.012533 | 0.049764 | 0.012533
35 | 37 | 0.045542 | 0.017516 | 9.192e-11 | 0 | 0 | 0 | 0 | 0 | 1 | -90 | 90 | 0.041169 | 0.010373 | -0.041168 | -0.010372
36 | 62 | 1.6858 | 0.64839 | 3.4025e-09 | 0 | 0 | 0 | 0 | 0 | 1 | -90 | 90 | -0.050008 | -0.012594 | 0.050053 | 0.012611
37 | 66 | 0.91795 | 0.35306 | 1.8528e-09 | 0 | 0 | 0 | 0 | 0 | 1 | -90 | 90 | 0.040302 | 0.010155 | -0.040286 | -0.010149
62 | 41 | 0.69193 | 0.26613 | 1.3966e-09 | 0 | 0 | 0 | 0 | 0 | 1 | -90 | 90 | -0.050701 | -0.012773 | 0.05072 | 0.01278
66 | 61 | 0.87189 | 0.33534 | 1.7598e-09 | 0 | 0 | 0 | 0 | 0 | 1 | -90 | 90 | 0.039781 | 0.010023 | -0.039766 | -0.010017
41 | 39 | 0.42589 | 0.1638 | 8.5959e-10 | 0 | 0 | 0 | 0 | 0 | 1 | -90 | 90 | 0.17999 | 0.045459 | -0.17984 | -0.045403
61 | 58 | 1.5153 | 0.58281 | 3.0584e-09 | 0 | 0 | 0 | 0 | 0 | 1 | -90 | 90 | 0.038506 | 0.0097014 | -0.038482 | -0.0096924
38 | 39 | 0.31927 | 0.12279 | 6.4439e-10 | 0 | 0 | 0 | 0 | 0 | 1 | -90 | 90 | -0.17573 | -0.04436 | 0.17584 | 0.0444
38 | 40 | 1.4478 | 0.55686 | 2.9222e-09 | 0 | 0 | 0 | 0 | 0 | 1 | -90 | 90 | 0.16526 | 0.041734 | -0.16484 | -0.041572
40 | 42 | 0.98275 | 0.37798 | 1.9835e-09 | 0 | 0 | 0 | 0 | 0 | 1 | -90 | 90 | 0.16437 | 0.041455 | -0.16408 | -0.041346
42 | 43 | 1.4774 | 0.56821 | 2.9818e-09 | 0 | 0 | 0 | 0 | 0 | 1 | -90 | 90 | 0.14649 | 0.036937 | -0.14615 | -0.036806
43 | 44 | 1.655 | 0.63652 | 3.3403e-09 | 0 | 0 | 0 | 0 | 0 | 1 | -90 | 90 | 0.13072 | 0.032939 | -0.13041 | -0.032821
44 | 55 | 2.9098 | 1.1192 | 2.9365e-09 | 0 | 0 | 0 | 0 | 0 | 1 | -90 | 90 | 0.037405 | 0.0093826 | -0.037361 | -0.0093659
44 | 65 | 3.0388 | 1.1688 | 3.0667e-09 | 0 | 0 | 0 | 0 | 0 | 1 | -90 | 90 | 0.093008 | 0.023439 | -0.092722 | -0.023329
55 | 54 | 2.4319 | 0.93536 | 2.4542e-09 | 0 | 0 | 0 | 0 | 0 | 1 | -90 | 90 | 0.025458 | 0.0063826 | -0.02544 | -0.0063763
65 | 64 | 5.3379 | 2.053 | 5.3869e-09 | 0 | 0 | 0 | 0 | 0 | 1 | -90 | 90 | 0.06958 | 0.017529 | -0.069297 | -0.017421
54 | 53 | 2.4254 | 0.93285 | 2.4477e-09 | 0 | 0 | 0 | 0 | 0 | 1 | -90 | 90 | 0.011897 | 0.0029821 | -0.011894 | -0.0029809
64 | 63 | 1.5806 | 0.60793 | 1.5951e-09 | 0 | 0 | 0 | 0 | 0 | 1 | -90 | 90 | 0.006236 | 0.0015628 | -0.0062353 | -0.0015627
64 | 45 | 11.9195 | 4.5844 | 1.2029e-08 | 0 | 0 | 0 | 0 | 0 | 1 | -90 | 90 | 0.056289 | 0.014161 | -0.055873 | -0.014002
45 | 46 | 10.1827 | 3.9164 | 1.0276e-08 | 0 | 0 | 0 | 0 | 0 | 1 | -90 | 90 | 0.003006 | 0.00075223 | -0.003005 | -0.00075281
46 | 47 | 0.96626 | 0.37164 | 9.7512e-10 | 0 | 0 | 0 | 0 | 0 | 1 | -90 | 90 | 0.0014962 | 0.00037466 | -0.0014962 | -0.00037474
47 | 48 | 2.6437 | 1.0168 | 2.6679e-09 | 0 | 0 | 0 | 0 | 0 | 1 | -90 | 90 | 0.0014962 | 0.00037474 | -0.0014961 | -0.00037497
51 | 49 | 0.45121 | 0.17354 | 4.5535e-10 | 0 | 0 | 0 | 0 | 0 | 1 | -90 | 90 | -0.001593 | -0.00039925 | 0.0015931 | 0.00039921
49 | 50 | 0.40654 | 0.15636 | 4.1027e-10 | 0 | 0 | 0 | 0 | 0 | 1 | -90 | 90 | -0.0018267 | -0.00045778 | 0.0018268 | 0.00045775
50 | 52 | 2.6303 | 1.0117 | 2.6544e-09 | 0 | 0 | 0 | 0 | 0 | 1 | -90 | 90 | -0.0022147 | -0.00055497 | 0.0022148 | 0.00055476
52 | 59 | 0.48943 | 0.18824 | 4.9392e-10 | 0 | 0 | 0 | 0 | 0 | 1 | -90 | 90 | -0.0024522 | -0.00061424 | 0.0024522 | 0.0006142
59 | 57 | 3.8084 | 1.4648 | 3.8433e-09 | 0 | 0 | 0 | 0 | 0 | 1 | -90 | 90 | -0.0027776 | -0.00069575 | 0.0027779 | 0.00069549
57 | 56 | 0.13192 | 0.050738 | 1.3313e-10 | 0 | 0 | 0 | 0 | 0 | 1 | -90 | 90 | -0.0040795 | -0.0010217 | 0.0040796 | 0.0010217
56 | 58 | 2.7593 | 1.0613 | 2.7846e-09 | 0 | 0 | 0 | 0 | 0 | 1 | -90 | 90 | -0.0050218 | -0.0012579 | 0.0050226 | 0.0012579