## bus_data
BUS_I | BUS_TYPE | Pd | Qd | Gs | Bs | area | Vm | Va | baseKV | zone | Vmax | Vmin
1 | 1 | 0.025352 | 0.0063538 | 0 | 0 | 1 | 1 | -2.1947e-05 | 0.4 | 1 | 1.1 | 0.9
2 | 3 | 0.063419 | 0.015894 | 0 | 0 | 1 | 1 | 0 | 0.4 | 1 | 1.1 | 0.9
3 | 1 | 0 | 0 | 0 | 0 | 1 | 0.99883 | -0.0081729 | 0.4 | 1 | 1.1 | 0.9
4 | 1 | 0.011099 | 0.0027818 | 0 | 0 | 1 | 0.99707 | -0.020306 | 0.4 | 1 | 1.1 | 0.9
6 | 1 | 0 | 0 | 0 | 0 | 1 | 0.99563 | -0.030593 | 0.4 | 1 | 1.1 | 0.9
5 | 1 | 0 | 0 | 0 | 0 | 1 | 0.99396 | -0.041993 | 0.4 | 1 | 1.1 | 0.9
18 | 1 | 0 | 0 | 0 | 0 | 1 | 0.98853 | -0.080125 | 0.4 | 1 | 1.1 | 0.9
14 | 1 | 0.002295 | 0.00057518 | 0 | 0 | 1 | 0.99487 | -0.035977 | 0.4 | 1 | 1.1 | 0.9
16 | 1 | 0.056297 | 0.014109 | 0 | 0 | 1 | 0.98594 | -0.098483 | 0.4 | 1 | 1.1 | 0.9
11 | 1 | 0 | 0 | 0 | 0 | 1 | 0.99457 | -0.038073 | 0.4 | 1 | 1.1 | 0.9
15 | 1 | 0.0081654 | 0.0020464 | 0 | 0 | 1 | 0.99402 | -0.041942 | 0.4 | 1 | 1.1 | 0.9
10 | 1 | 0 | 0 | 0 | 0 | 1 | 0.99432 | -0.039868 | 0.4 | 1 | 1.1 | 0.9
8 | 1 | 0.0013422 | 0.00033639 | 0 | 0 | 1 | 0.99417 | -0.040895 | 0.4 | 1 | 1.1 | 0.9
9 | 1 | 0 | 0 | 0 | 0 | 1 | 0.99426 | -0.040258 | 0.4 | 1 | 1.1 | 0.9
12 | 1 | 0 | 0 | 0 | 0 | 1 | 0.99441 | -0.039193 | 0.4 | 1 | 1.1 | 0.9
19 | 1 | 0.0025994 | 0.00065148 | 0 | 0 | 1 | 0.99438 | -0.039454 | 0.4 | 1 | 1.1 | 0.9
17 | 1 | 0.0042773 | 0.001072 | 0 | 0 | 1 | 0.98556 | -0.10122 | 0.4 | 1 | 1.1 | 0.9

## generator_data
GEN_BUS | PG | QG | QMAX | QMIN | VG | MBASE | GEN_STATUS | PMAX | PMIN
2 | 0.1758 | 0.044178 | 10 | -10 | 1 | 100 | 1 | 10 | 0

## branch_data
F_BUS | T_BUS | BR_R | BR_X | BR_B | RATE_A | RATE_B | RATE_C | TAP | SHIFT | BR_STATUS | ANGMIN | ANGMAX | P_in | Q_in | P_out | Q_out
1 | 2 | 0.0071835 | 0.0027629 | 7.2494e-12 | 0 | 0 | 0 | 0 | 0 | 1 | -90 | 90 | -0.039835 | -0.0099887 | 0.039835 | 0.0099888
1 | 3 | 7.3431 | 2.8243 | 7.4105e-09 | 0 | 0 | 0 | 0 | 0 | 1 | -90 | 90 | 0.014483 | 0.0036349 | -0.014467 | -0.0036293
2 | 4 | 3.6785 | 1.4148 | 3.7123e-09 | 0 | 0 | 0 | 0 | 0 | 1 | -90 | 90 | 0.072544 | 0.018295 | -0.072338 | -0.018216
3 | 6 | 20.1243 | 7.7401 | 2.0309e-08 | 0 | 0 | 0 | 0 | 0 | 1 | -90 | 90 | 0.014467 | 0.0036293 | -0.014422 | -0.0036141
4 | 5 | 4.6204 | 1.7771 | 4.6628e-09 | 0 | 0 | 0 | 0 | 0 | 1 | -90 | 90 | 0.061239 | 0.015434 | -0.061053 | -0.015364
6 | 14 | 4.8169 | 1.8526 | 4.8611e-09 | 0 | 0 | 0 | 0 | 0 | 1 | -90 | 90 | 0.014422 | 0.0036141 | -0.014411 | -0.0036105
5 | 18 | 8.0552 | 3.0981 | 8.1291e-09 | 0 | 0 | 0 | 0 | 0 | 1 | -90 | 90 | 0.061053 | 0.015364 | -0.06073 | -0.01524
18 | 16 | 3.8471 | 1.4797 | 3.8824e-09 | 0 | 0 | 0 | 0 | 0 | 1 | -90 | 90 | 0.06073 | 0.01524 | -0.060576 | -0.015181
14 | 11 | 2.2277 | 0.85682 | 2.2482e-09 | 0 | 0 | 0 | 0 | 0 | 1 | -90 | 90 | 0.012116 | 0.0030353 | -0.012112 | -0.0030341
16 | 17 | 8.1075 | 3.1183 | 8.1819e-09 | 0 | 0 | 0 | 0 | 0 | 1 | -90 | 90 | 0.0042789 | 0.0010718 | -0.0042772 | -0.001072
11 | 12 | 5.5424 | 2.1317 | 5.5933e-09 | 0 | 0 | 0 | 0 | 0 | 1 | -90 | 90 | 0.0025999 | 0.00065099 | -0.0025995 | -0.00065138
11 | 10 | 2.4297 | 0.9345 | 2.452e-09 | 0 | 0 | 0 | 0 | 0 | 1 | -90 | 90 | 0.0095125 | 0.0023832 | -0.0095101 | -0.0023825
15 | 10 | 3.2692 | 1.2574 | 3.2992e-09 | 0 | 0 | 0 | 0 | 0 | 1 | -90 | 90 | -0.0081654 | -0.0020464 | 0.0081677 | 0.002047
10 | 9 | 3.7214 | 1.4313 | 3.7555e-09 | 0 | 0 | 0 | 0 | 0 | 1 | -90 | 90 | 0.0013424 | 0.00033548 | -0.0013423 | -0.00033583
8 | 9 | 6.1029 | 2.3473 | 6.1589e-09 | 0 | 0 | 0 | 0 | 0 | 1 | -90 | 90 | -0.0013422 | -0.00033639 | 0.0013423 | 0.00033583
12 | 19 | 1.2958 | 0.4984 | 1.3077e-09 | 0 | 0 | 0 | 0 | 0 | 1 | -90 | 90 | 0.0025995 | 0.00065138 | -0.0025994 | -0.00065148