## bus_data
BUS_I | BUS_TYPE | Pd | Qd | Gs | Bs | area | Vm | Va | baseKV | zone | Vmax | Vmin
1 | 3 | 0.088 | 0.022055 | 0 | 0 | 1 | 1 | 0 | 0.4 | 1 | 1.1 | 0.9
2 | 1 | 0.026739 | 0.0067014 | 0 | 0 | 1 | 0.99962 | -0.0026557 | 0.4 | 1 | 1.1 | 0.9
3 | 1 | 0 | 0 | 0 | 0 | 1 | 0.99733 | -0.018497 | 0.4 | 1 | 1.1 | 0.9
4 | 1 | 0 | 0 | 0 | 0 | 1 | 0.99056 | -0.065926 | 0.4 | 1 | 1.1 | 0.9
5 | 1 | 0.090664 | 0.022723 | 0 | 0 | 1 | 0.98795 | -0.084364 | 0.4 | 1 | 1.1 | 0.9

## generator_data
GEN_BUS | PG | QG | QMAX | QMIN | VG | MBASE | GEN_STATUS | PMAX | PMIN
1 | 0.20648 | 0.051894 | 10 | -10 | 1 | 100 | 1 | 10 | 0

## branch_data
F_BUS | T_BUS | BR_R | BR_X | BR_B | RATE_A | RATE_B | RATE_C | TAP | SHIFT | BR_STATUS | ANGMIN | ANGMAX | P_in | Q_in | P_out | Q_out
1 | 2 | 1.2932 | 0.49739 | 1.3051e-09 | 0 | 0 | 0 | 0 | 0 | 1 | -90 | 90 | 0.026749 | 0.0067051 | -0.026739 | -0.0067014
1 | 3 | 2.6501 | 1.0193 | 2.6744e-09 | 0 | 0 | 0 | 0 | 0 | 1 | -90 | 90 | 0.091735 | 0.023133 | -0.091498 | -0.023042
3 | 4 | 6.7315 | 2.589 | 6.7933e-09 | 0 | 0 | 0 | 0 | 0 | 1 | -90 | 90 | 0.091498 | 0.023043 | -0.090896 | -0.022811
4 | 5 | 2.5923 | 0.99704 | 2.6161e-09 | 0 | 0 | 0 | 0 | 0 | 1 | -90 | 90 | 0.090896 | 0.022811 | -0.090664 | -0.022723