## bus_data
BUS_I | BUS_TYPE | Pd | Qd | Gs | Bs | area | Vm | Va | baseKV | zone | Vmax | Vmin
1 | 1 | 0.00051992 | 0.00013031 | 0 | 0 | 1 | 0.98793 | -0.085471 | 0.4 | 1 | 1.1 | 0.9
2 | 1 | 0.00019194 | 4.8106e-05 | 0 | 0 | 1 | 0.98801 | -0.08488 | 0.4 | 1 | 1.1 | 0.9
3 | 1 | 0 | 0 | 0 | 0 | 1 | 0.98787 | -0.085911 | 0.4 | 1 | 1.1 | 0.9
4 | 1 | 0.00014193 | 3.5572e-05 | 0 | 0 | 1 | 0.98964 | -0.073139 | 0.4 | 1 | 1.1 | 0.9
5 | 1 | 0.00050534 | 0.00012665 | 0 | 0 | 1 | 0.98775 | -0.08675 | 0.4 | 1 | 1.1 | 0.9
40 | 1 | 0.00033405 | 8.372e-05 | 0 | 0 | 1 | 0.98968 | -0.072855 | 0.4 | 1 | 1.1 | 0.9
66 | 1 | 0 | 0 | 0 | 0 | 1 | 0.97844 | -0.15443 | 0.4 | 1 | 1.1 | 0.9
68 | 1 | 0.00081719 | 0.00020481 | 0 | 0 | 1 | 0.97777 | -0.15936 | 0.4 | 1 | 1.1 | 0.9
64 | 1 | 0.0010629 | 0.00026638 | 0 | 0 | 1 | 0.98192 | -0.12894 | 0.4 | 1 | 1.1 | 0.9
15 | 1 | 7.025e-05 | 1.7606e-05 | 0 | 0 | 1 | 0.98733 | -0.089814 | 0.4 | 1 | 1.1 | 0.9
41 | 1 | 0.00015686 | 3.9313e-05 | 0 | 0 | 1 | 0.98986 | -0.071613 | 0.4 | 1 | 1.1 | 0.9
16 | 1 | 0 | 0 | 0 | 0 | 1 | 0.9868 | -0.093632 | 0.4 | 1 | 1.1 | 0.9
6 | 1 | 0.00055263 | 0.0001385 | 0 | 0 | 1 | 0.98601 | -0.099038 | 0.4 | 1 | 1.1 | 0.9
7 | 1 | 0.00031948 | 8.0068e-05 | 0 | 0 | 1 | 0.98601 | -0.099077 | 0.4 | 1 | 1.1 | 0.9
8 | 1 | 0.00021797 | 5.4628e-05 | 0 | 0 | 1 | 0.98603 | -0.098956 | 0.4 | 1 | 1.1 | 0.9
9 | 1 | 0.00073699 | 0.00018471 | 0 | 0 | 1 | 0.98604 | -0.098847 | 0.4 | 1 | 1.1 | 0.9
32 | 1 | 0 | 0 | 0 | 0 | 1 | 0.98605 | -0.098765 | 0.4 | 1 | 1.1 | 0.9
47 | 1 | 0.00026789 | 6.714e-05 | 0 | 0 | 1 | 0.98605 | -0.098816 | 0.4 | 1 | 1.1 | 0.9
29 | 1 | 0 | 0 | 0 | 0 | 1 | 0.98661 | -0.094804 | 0.4 | 1 | 1.1 | 0.9
10 | 1 | 0.0001264 | 3.168e-05 | 0 | 0 | 1 | 0.99786 | -0.014983 | 0.4 | 1 | 1.1 | 0.9
11 | 1 | 0.00028814 | 7.2214e-05 | 0 | 0 | 1 | 0.99239 | -0.05361 | 0.4 | 1 | 1.1 | 0.9
12 | 3 | 0.00014487 | 3.6307e-05 | 0 | 0 | 1 | 1 | 0 | 0.4 | 1 | 1.1 | 0.9
13 | 1 | 0 | 0 | 0 | 0 | 1 | 0.98996 | -0.070836 | 0.4 | 1 | 1.1 | 0.9
37 | 1 | 0 | 0 | 0 | 0 | 1 | 0.98953 | -0.073913 | 0.4 | 1 | 1.1 | 0.9
39 | 1 | 6.4433e-05 | 1.6148e-05 | 0 | 0 | 1 | 0.98949 | -0.074225 | 0.4 | 1 | 1.1 | 0.9
35 | 1 | 0.00013343 | 3.344e-05 | 0 | 0 | 1 | 0.98932 | -0.075449 | 0.4 | 1 | 1.1 | 0.9
124 | 1 | 0 | 0 | 0 | 0 | 1 | 0.98659 | -0.095168 | 0.4 | 1 | 1.1 | 0.9
127 | 1 | 0.00086946 | 0.00021791 | 0 | 0 | 1 | 0.98676 | -0.093877 | 0.4 | 1 | 1.1 | 0.9
122 | 1 | 0 | 0 | 0 | 0 | 1 | 0.98637 | -0.096729 | 0.4 | 1 | 1.1 | 0.9
123 | 1 | 0.0011581 | 0.00029025 | 0 | 0 | 1 | 0.9865 | -0.095782 | 0.4 | 1 | 1.1 | 0.9
121 | 1 | 0.00036067 | 9.0391e-05 | 0 | 0 | 1 | 0.98628 | -0.097428 | 0.4 | 1 | 1.1 | 0.9
125 | 1 | 7.0535e-05 | 1.7678e-05 | 0 | 0 | 1 | 0.98651 | -0.095743 | 0.4 | 1 | 1.1 | 0.9
126 | 1 | 0.00022404 | 5.615e-05 | 0 | 0 | 1 | 0.98676 | -0.093879 | 0.4 | 1 | 1.1 | 0.9
142 | 1 | 9.9703e-05 | 2.4988e-05 | 0 | 0 | 1 | 0.9766 | -0.16796 | 0.4 | 1 | 1.1 | 0.9
141 | 1 | 0 | 0 | 0 | 0 | 1 | 0.97662 | -0.16784 | 0.4 | 1 | 1.1 | 0.9
17 | 1 | 0.00030781 | 7.7144e-05 | 0 | 0 | 1 | 0.98813 | -0.083926 | 0.4 | 1 | 1.1 | 0.9
18 | 1 | 0.00062484 | 0.0001566 | 0 | 0 | 1 | 0.98781 | -0.086287 | 0.4 | 1 | 1.1 | 0.9
19 | 1 | 0.00081692 | 0.00020474 | 0 | 0 | 1 | 0.98836 | -0.082274 | 0.4 | 1 | 1.1 | 0.9
20 | 1 | 0.00041797 | 0.00010475 | 0 | 0 | 1 | 0.9873 | -0.089944 | 0.4 | 1 | 1.1 | 0.9
21 | 1 | 0.00015952 | 3.998e-05 | 0 | 0 | 1 | 0.98859 | -0.08068 | 0.4 | 1 | 1.1 | 0.9
33 | 1 | 0.00074494 | 0.0001867 | 0 | 0 | 1 | 0.98723 | -0.090461 | 0.4 | 1 | 1.1 | 0.9
24 | 1 | 0 | 0 | 0 | 0 | 1 | 0.98867 | -0.080115 | 0.4 | 1 | 1.1 | 0.9
34 | 1 | 0.00048262 | 0.00012096 | 0 | 0 | 1 | 0.98708 | -0.091552 | 0.4 | 1 | 1.1 | 0.9
26 | 1 | 0.0011334 | 0.00028405 | 0 | 0 | 1 | 0.98857 | -0.080787 | 0.4 | 1 | 1.1 | 0.9
22 | 1 | 0.00033262 | 8.3362e-05 | 0 | 0 | 1 | 0.98869 | -0.0799 | 0.4 | 1 | 1.1 | 0.9
23 | 1 | 0.00068161 | 0.00017083 | 0 | 0 | 1 | 0.98872 | -0.079687 | 0.4 | 1 | 1.1 | 0.9
25 | 1 | 0.00034764 | 8.7127e-05 | 0 | 0 | 1 | 0.98896 | -0.078008 | 0.4 | 1 | 1.1 | 0.9
51 | 1 | 7.1317e-05 | 1.7874e-05 | 0 | 0 | 1 | 0.98947 | -0.074384 | 0.4 | 1 | 1.1 | 0.9
50 | 1 | 0.00072957 | 0.00018285 | 0 | 0 | 1 | 0.98735 | -0.08951 | 0.4 | 1 | 1.1 | 0.9
45 | 1 | 0.00058126 | 0.00014568 | 0 | 0 | 1 | 0.98733 | -0.08965 | 0.4 | 1 | 1.1 | 0.9
27 | 1 | 0.00025408 | 6.3679e-05 | 0 | 0 | 1 | 0.98654 | -0.095266 | 0.4 | 1 | 1.1 | 0.9
28 | 1 | 0.00041563 | 0.00010417 | 0 | 0 | 1 | 0.98654 | -0.095279 | 0.4 | 1 | 1.1 | 0.9
30 | 1 | 0.00092709 | 0.00023235 | 0 | 0 | 1 | 0.98679 | -0.093459 | 0.4 | 1 | 1.1 | 0.9
56 | 1 | 0.0010531 | 0.00026393 | 0 | 0 | 1 | 0.9868 | -0.093413 | 0.4 | 1 | 1.1 | 0.9
46 | 1 | 0 | 0 | 0 | 0 | 1 | 0.98694 | -0.0924 | 0.4 | 1 | 1.1 | 0.9
59 | 1 | 0 | 0 | 0 | 0 | 1 | 0.98697 | -0.092326 | 0.4 | 1 | 1.1 | 0.9
57 | 1 | 0.00093556 | 0.00023447 | 0 | 0 | 1 | 0.98657 | -0.095199 | 0.4 | 1 | 1.1 | 0.9
36 | 1 | 0.00034788 | 8.7186e-05 | 0 | 0 | 1 | 0.9892 | -0.076286 | 0.4 | 1 | 1.1 | 0.9
38 | 1 | 0.00011397 | 2.8564e-05 | 0 | 0 | 1 | 0.98903 | -0.077444 | 0.4 | 1 | 1.1 | 0.9
48 | 1 | 0.00034272 | 8.5894e-05 | 0 | 0 | 1 | 0.98899 | -0.077733 | 0.4 | 1 | 1.1 | 0.9
49 | 1 | 0 | 0 | 0 | 0 | 1 | 0.98731 | -0.089707 | 0.4 | 1 | 1.1 | 0.9
42 | 1 | 0.00059575 | 0.00014931 | 0 | 0 | 1 | 0.98722 | -0.090435 | 0.4 | 1 | 1.1 | 0.9
43 | 1 | 0.00018339 | 4.5962e-05 | 0 | 0 | 1 | 0.9873 | -0.089868 | 0.4 | 1 | 1.1 | 0.9
44 | 1 | 0.00026743 | 6.7025e-05 | 0 | 0 | 1 | 0.98717 | -0.090803 | 0.4 | 1 | 1.1 | 0.9
52 | 1 | 0.00039251 | 9.8372e-05 | 0 | 0 | 1 | 0.9863 | -0.097146 | 0.4 | 1 | 1.1 | 0.9
53 | 1 | 0 | 0 | 0 | 0 | 1 | 0.98631 | -0.097115 | 0.4 | 1 | 1.1 | 0.9
131 | 1 | 0.00027966 | 7.0089e-05 | 0 | 0 | 1 | 0.98316 | -0.11931 | 0.4 | 1 | 1.1 | 0.9
128 | 1 | 0.0018146 | 0.00045478 | 0 | 0 | 1 | 0.98292 | -0.12104 | 0.4 | 1 | 1.1 | 0.9
129 | 1 | 0 | 0 | 0 | 0 | 1 | 0.98299 | -0.12051 | 0.4 | 1 | 1.1 | 0.9
130 | 1 | 0 | 0 | 0 | 0 | 1 | 0.98308 | -0.11993 | 0.4 | 1 | 1.1 | 0.9
132 | 1 | 0 | 0 | 0 | 0 | 1 | 0.98102 | -0.13468 | 0.4 | 1 | 1.1 | 0.9
54 | 1 | 0 | 0 | 0 | 0 | 1 | 0.98638 | -0.0966 | 0.4 | 1 | 1.1 | 0.9
62 | 1 | 0.00018913 | 4.7402e-05 | 0 | 0 | 1 | 0.9864 | -0.096418 | 0.4 | 1 | 1.1 | 0.9
55 | 1 | 0 | 0 | 0 | 0 | 1 | 0.98597 | -0.099521 | 0.4 | 1 | 1.1 | 0.9
61 | 1 | 0.00054891 | 0.00013757 | 0 | 0 | 1 | 0.98611 | -0.098524 | 0.4 | 1 | 1.1 | 0.9
69 | 1 | 0 | 0 | 0 | 0 | 1 | 0.98382 | -0.11516 | 0.4 | 1 | 1.1 | 0.9
60 | 1 | 0 | 0 | 0 | 0 | 1 | 0.98642 | -0.096312 | 0.4 | 1 | 1.1 | 0.9
72 | 1 | 0 | 0 | 0 | 0 | 1 | 0.98372 | -0.11601 | 0.4 | 1 | 1.1 | 0.9
70 | 1 | 0.00013206 | 3.3097e-05 | 0 | 0 | 1 | 0.98379 | -0.11542 | 0.4 | 1 | 1.1 | 0.9
67 | 1 | 0.00049684 | 0.00012452 | 0 | 0 | 1 | 0.98223 | -0.12668 | 0.4 | 1 | 1.1 | 0.9
71 | 1 | 0.00030334 | 7.6023e-05 | 0 | 0 | 1 | 0.98379 | -0.11542 | 0.4 | 1 | 1.1 | 0.9
143 | 1 | 0.00023549 | 5.9018e-05 | 0 | 0 | 1 | 0.98368 | -0.11629 | 0.4 | 1 | 1.1 | 0.9
58 | 1 | 0.0016669 | 0.00041775 | 0 | 0 | 1 | 0.98646 | -0.096015 | 0.4 | 1 | 1.1 | 0.9
63 | 1 | 0.00067026 | 0.00016798 | 0 | 0 | 1 | 0.98207 | -0.12788 | 0.4 | 1 | 1.1 | 0.9
65 | 1 | 0.00041131 | 0.00010308 | 0 | 0 | 1 | 0.98213 | -0.12743 | 0.4 | 1 | 1.1 | 0.9
137 | 1 | 0.00046175 | 0.00011572 | 0 | 0 | 1 | 0.97732 | -0.16268 | 0.4 | 1 | 1.1 | 0.9
138 | 1 | 0.00013196 | 3.3071e-05 | 0 | 0 | 1 | 0.97714 | -0.16398 | 0.4 | 1 | 1.1 | 0.9
73 | 1 | 0.00011292 | 2.8299e-05 | 0 | 0 | 1 | 0.97427 | -0.18528 | 0.4 | 1 | 1.1 | 0.9
74 | 1 | 0.0010653 | 0.00026699 | 0 | 0 | 1 | 0.97426 | -0.18531 | 0.4 | 1 | 1.1 | 0.9
82 | 1 | 0.00028761 | 7.2082e-05 | 0 | 0 | 1 | 0.97291 | -0.19542 | 0.4 | 1 | 1.1 | 0.9
75 | 1 | 0.00020932 | 5.2461e-05 | 0 | 0 | 1 | 0.97423 | -0.18556 | 0.4 | 1 | 1.1 | 0.9
80 | 1 | 0.00017299 | 4.3355e-05 | 0 | 0 | 1 | 0.9726 | -0.19778 | 0.4 | 1 | 1.1 | 0.9
139 | 1 | 0.00086332 | 0.00021637 | 0 | 0 | 1 | 0.97677 | -0.16668 | 0.4 | 1 | 1.1 | 0.9
140 | 1 | 0.0004118 | 0.00010321 | 0 | 0 | 1 | 0.97673 | -0.16703 | 0.4 | 1 | 1.1 | 0.9
84 | 1 | 0.00042534 | 0.0001066 | 0 | 0 | 1 | 0.97419 | -0.18585 | 0.4 | 1 | 1.1 | 0.9
76 | 1 | 9.9092e-05 | 2.4835e-05 | 0 | 0 | 1 | 0.97132 | -0.20737 | 0.4 | 1 | 1.1 | 0.9
77 | 1 | 0 | 0 | 0 | 0 | 1 | 0.97123 | -0.20805 | 0.4 | 1 | 1.1 | 0.9
78 | 1 | 0.00019648 | 4.9243e-05 | 0 | 0 | 1 | 0.97137 | -0.20702 | 0.4 | 1 | 1.1 | 0.9
136 | 1 | 0 | 0 | 0 | 0 | 1 | 0.97056 | -0.21298 | 0.4 | 1 | 1.1 | 0.9
145 | 1 | 0 | 0 | 0 | 0 | 1 | 0.972 | -0.20227 | 0.4 | 1 | 1.1 | 0.9
83 | 1 | 0.00010739 | 2.6915e-05 | 0 | 0 | 1 | 0.97237 | -0.19945 | 0.4 | 1 | 1.1 | 0.9
135 | 1 | 0.0011724 | 0.00029384 | 0 | 0 | 1 | 0.97046 | -0.21377 | 0.4 | 1 | 1.1 | 0.9
79 | 1 | 0.00057544 | 0.00014422 | 0 | 0 | 1 | 0.97247 | -0.19871 | 0.4 | 1 | 1.1 | 0.9
81 | 1 | 7.477e-05 | 1.8739e-05 | 0 | 0 | 1 | 0.97241 | -0.19917 | 0.4 | 1 | 1.1 | 0.9
86 | 1 | 0.0015606 | 0.00039114 | 0 | 0 | 1 | 0.97059 | -0.21 | 0.4 | 1 | 1.1 | 0.9
87 | 1 | 0.0014183 | 0.00035545 | 0 | 0 | 1 | 0.97066 | -0.20945 | 0.4 | 1 | 1.1 | 0.9
88 | 1 | 0.00029997 | 7.5179e-05 | 0 | 0 | 1 | 0.97057 | -0.21016 | 0.4 | 1 | 1.1 | 0.9
89 | 1 | 0 | 0 | 0 | 0 | 1 | 0.97108 | -0.20641 | 0.4 | 1 | 1.1 | 0.9
90 | 1 | 0 | 0 | 0 | 0 | 1 | 0.97056 | -0.21019 | 0.4 | 1 | 1.1 | 0.9
102 | 1 | 0 | 0 | 0 | 0 | 1 | 0.97417 | -0.18402 | 0.4 | 1 | 1.1 | 0.9
103 | 1 | 0.00049766 | 0.00012473 | 0 | 0 | 1 | 0.97421 | -0.18375 | 0.4 | 1 | 1.1 | 0.9
93 | 1 | 0 | 0 | 0 | 0 | 1 | 0.97239 | -0.19694 | 0.4 | 1 | 1.1 | 0.9
100 | 1 | 0.00048524 | 0.00012161 | 0 | 0 | 1 | 0.97412 | -0.18439 | 0.4 | 1 | 1.1 | 0.9
92 | 1 | 0 | 0 | 0 | 0 | 1 | 0.97127 | -0.20508 | 0.4 | 1 | 1.1 | 0.9
95 | 1 | 0 | 0 | 0 | 0 | 1 | 0.97054 | -0.21033 | 0.4 | 1 | 1.1 | 0.9
91 | 1 | 0.00030914 | 7.7477e-05 | 0 | 0 | 1 | 0.97052 | -0.21052 | 0.4 | 1 | 1.1 | 0.9
94 | 1 | 0 | 0 | 0 | 0 | 1 | 0.97125 | -0.2052 | 0.4 | 1 | 1.1 | 0.9
96 | 1 | 0.0015884 | 0.0003981 | 0 | 0 | 1 | 0.9715 | -0.20336 | 0.4 | 1 | 1.1 | 0.9
98 | 1 | 0.00033131 | 8.3034e-05 | 0 | 0 | 1 | 0.97198 | -0.19989 | 0.4 | 1 | 1.1 | 0.9
99 | 1 | 0.00074599 | 0.00018696 | 0 | 0 | 1 | 0.97124 | -0.20525 | 0.4 | 1 | 1.1 | 0.9
97 | 1 | 0 | 0 | 0 | 0 | 1 | 0.9717 | -0.20196 | 0.4 | 1 | 1.1 | 0.9
109 | 1 | 0.0019568 | 0.00049041 | 0 | 0 | 1 | 0.9743 | -0.18311 | 0.4 | 1 | 1.1 | 0.9
110 | 1 | 0 | 0 | 0 | 0 | 1 | 0.97437 | -0.18259 | 0.4 | 1 | 1.1 | 0.9
104 | 1 | 0.00017684 | 4.4321e-05 | 0 | 0 | 1 | 0.97482 | -0.17935 | 0.4 | 1 | 1.1 | 0.9
105 | 1 | 0.0018002 | 0.00045118 | 0 | 0 | 1 | 0.9748 | -0.17943 | 0.4 | 1 | 1.1 | 0.9
106 | 1 | 0 | 0 | 0 | 0 | 1 | 0.97504 | -0.17774 | 0.4 | 1 | 1.1 | 0.9
107 | 1 | 0.0013393 | 0.00033565 | 0 | 0 | 1 | 0.97473 | -0.17996 | 0.4 | 1 | 1.1 | 0.9
108 | 1 | 0.00033989 | 8.5184e-05 | 0 | 0 | 1 | 0.97592 | -0.1714 | 0.4 | 1 | 1.1 | 0.9
112 | 1 | 0.0011102 | 0.00027825 | 0 | 0 | 1 | 0.9746 | -0.18091 | 0.4 | 1 | 1.1 | 0.9
113 | 1 | 0 | 0 | 0 | 0 | 1 | 0.97774 | -0.15828 | 0.4 | 1 | 1.1 | 0.9
111 | 1 | 0.00085479 | 0.00021423 | 0 | 0 | 1 | 0.97449 | -0.18167 | 0.4 | 1 | 1.1 | 0.9
114 | 1 | 0.00022113 | 5.5421e-05 | 0 | 0 | 1 | 0.98608 | -0.098877 | 0.4 | 1 | 1.1 | 0.9
116 | 1 | 0 | 0 | 0 | 0 | 1 | 0.98608 | -0.098827 | 0.4 | 1 | 1.1 | 0.9
118 | 1 | 0.00013719 | 3.4384e-05 | 0 | 0 | 1 | 0.98609 | -0.098758 | 0.4 | 1 | 1.1 | 0.9
117 | 1 | 0 | 0 | 0 | 0 | 1 | 0.98615 | -0.098308 | 0.4 | 1 | 1.1 | 0.9
120 | 1 | 0 | 0 | 0 | 0 | 1 | 0.98623 | -0.097725 | 0.4 | 1 | 1.1 | 0.9
119 | 1 | 0.00034166 | 8.5627e-05 | 0 | 0 | 1 | 0.9861 | -0.09871 | 0.4 | 1 | 1.1 | 0.9
133 | 1 | 7.6387e-05 | 1.9144e-05 | 0 | 0 | 1 | 0.97042 | -0.21404 | 0.4 | 1 | 1.1 | 0.9
134 | 1 | 0.00019298 | 4.8364e-05 | 0 | 0 | 1 | 0.97044 | -0.21391 | 0.4 | 1 | 1.1 | 0.9

## generator_data
GEN_BUS | PG | QG | QMAX | QMIN | VG | MBASE | GEN_STATUS | PMAX | PMIN
12 | 0.052573 | 0.013188 | 10 | -10 | 1 | 100 | 1 | 10 | 0

## branch_data
F_BUS | T_BUS | BR_R | BR_X | BR_B | RATE_A | RATE_B | RATE_C | TAP | SHIFT | BR_STATUS | ANGMIN | ANGMAX | P_in | Q_in | P_out | Q_out
1 | 2 | 1.6535 | 0.63598 | 1.6687e-09 | 0 | 0 | 0 | 0 | 0 | 1 | -90 | 90 | -0.0044832 | -0.001115 | 0.0044836 | 0.001115
1 | 3 | 1.3888 | 0.53416 | 1.4016e-09 | 0 | 0 | 0 | 0 | 0 | 1 | -90 | 90 | 0.0039633 | 0.00098472 | -0.0039631 | -0.00098477
2 | 4 | 31.4665 | 12.1025 | 3.1755e-08 | 0 | 0 | 0 | 0 | 0 | 1 | -90 | 90 | -0.0046756 | -0.0011631 | 0.004683 | 0.0011629
3 | 5 | 2.6493 | 1.019 | 2.6736e-09 | 0 | 0 | 0 | 0 | 0 | 1 | -90 | 90 | 0.0039631 | 0.00098477 | -0.0039626 | -0.00098486
4 | 40 | 0.73958 | 0.28445 | 7.4637e-10 | 0 | 0 | 0 | 0 | 0 | 1 | -90 | 90 | -0.004825 | -0.0011985 | 0.0048252 | 0.0011985
5 | 15 | 11.0737 | 4.2591 | 1.1175e-08 | 0 | 0 | 0 | 0 | 0 | 1 | -90 | 90 | 0.0034573 | 0.00085821 | -0.0034559 | -0.00085874
40 | 41 | 3.024 | 1.1631 | 3.0517e-09 | 0 | 0 | 0 | 0 | 0 | 1 | -90 | 90 | -0.0051592 | -0.0012822 | 0.0051601 | 0.0012822
66 | 68 | 7.9257 | 3.0483 | 7.9984e-09 | 0 | 0 | 0 | 0 | 0 | 1 | -90 | 90 | 0.0075858 | 0.0018778 | -0.0075808 | -0.0018767
66 | 64 | 41.022 | 15.7777 | 4.1398e-08 | 0 | 0 | 0 | 0 | 0 | 1 | -90 | 90 | -0.0075858 | -0.0018778 | 0.007612 | 0.0018839
68 | 137 | 5.9601 | 2.2923 | 6.0148e-09 | 0 | 0 | 0 | 0 | 0 | 1 | -90 | 90 | 0.0067636 | 0.0016719 | -0.0067606 | -0.0016713
64 | 63 | 1.5129 | 0.58189 | 1.5268e-09 | 0 | 0 | 0 | 0 | 0 | 1 | -90 | 90 | -0.0086749 | -0.0021503 | 0.0086761 | 0.0021506
15 | 16 | 14.101 | 5.4235 | 1.423e-08 | 0 | 0 | 0 | 0 | 0 | 1 | -90 | 90 | 0.0033856 | 0.00084114 | -0.0033838 | -0.00084185
41 | 13 | 1.8363 | 0.70628 | 1.8532e-09 | 0 | 0 | 0 | 0 | 0 | 1 | -90 | 90 | -0.0053169 | -0.0013215 | 0.0053175 | 0.0013216
16 | 124 | 8.3554 | 3.2136 | 8.432e-09 | 0 | 0 | 0 | 0 | 0 | 1 | -90 | 90 | 0.0022903 | 0.00056806 | -0.0022898 | -0.0005687
16 | 127 | 2.8462 | 1.0947 | 2.8723e-09 | 0 | 0 | 0 | 0 | 0 | 1 | -90 | 90 | 0.0010935 | 0.00027378 | -0.0010935 | -0.00027405
6 | 7 | 1.5612 | 0.60045 | 1.5755e-09 | 0 | 0 | 0 | 0 | 0 | 1 | -90 | 90 | 0.00031948 | 7.9916e-05 | -0.00031947 | -8.0068e-05
6 | 8 | 1.1818 | 0.45456 | 1.1927e-09 | 0 | 0 | 0 | 0 | 0 | 1 | -90 | 90 | -0.0008721 | -0.00021842 | 0.00087211 | 0.00021831
8 | 9 | 1.265 | 0.48654 | 1.2766e-09 | 0 | 0 | 0 | 0 | 0 | 1 | -90 | 90 | -0.0010901 | -0.00027293 | 0.0010901 | 0.00027282
9 | 32 | 0.57253 | 0.2202 | 5.7778e-10 | 0 | 0 | 0 | 0 | 0 | 1 | -90 | 90 | -0.0018271 | -0.00045752 | 0.0018271 | 0.00045747
32 | 47 | 2.4427 | 0.9395 | 2.4651e-09 | 0 | 0 | 0 | 0 | 0 | 1 | -90 | 90 | 0.00026789 | 6.6901e-05 | -0.00026789 | -6.714e-05
32 | 29 | 23.7989 | 9.1534 | 2.4017e-08 | 0 | 0 | 0 | 0 | 0 | 1 | -90 | 90 | -0.002095 | -0.00052438 | 0.0020961 | 0.00052248
29 | 30 | 6.1011 | 2.3466 | 6.1571e-09 | 0 | 0 | 0 | 0 | 0 | 1 | -90 | 90 | -0.0027659 | -0.00068945 | 0.0027664 | 0.00068904
29 | 27 | 8.7002 | 3.3462 | 8.7801e-09 | 0 | 0 | 0 | 0 | 0 | 1 | -90 | 90 | 0.00066975 | 0.00016697 | -0.00066971 | -0.00016781
10 | 11 | 9.5463 | 3.6717 | 2.8902e-08 | 0 | 0 | 0 | 0 | 0 | 1 | -90 | 90 | 0.052193 | 0.01308 | -0.051916 | -0.012976
10 | 12 | 3.7212 | 1.4312 | 1.1266e-08 | 0 | 0 | 0 | 0 | 0 | 1 | -90 | 90 | -0.05232 | -0.013111 | 0.052429 | 0.013152
11 | 13 | 4.2482 | 1.6339 | 1.2861e-08 | 0 | 0 | 0 | 0 | 0 | 1 | -90 | 90 | 0.051628 | 0.012903 | -0.051506 | -0.012858
13 | 37 | 0.84478 | 0.32492 | 2.5576e-09 | 0 | 0 | 0 | 0 | 0 | 1 | -90 | 90 | 0.046188 | 0.011536 | -0.046168 | -0.011529
37 | 39 | 0.14015 | 0.053902 | 4.2429e-10 | 0 | 0 | 0 | 0 | 0 | 1 | -90 | 90 | 0.028065 | 0.0069981 | -0.028064 | -0.0069977
37 | 35 | 1.0786 | 0.41485 | 3.2655e-09 | 0 | 0 | 0 | 0 | 0 | 1 | -90 | 90 | 0.018104 | 0.0045308 | -0.0181 | -0.0045297
39 | 51 | 0.07196 | 0.027677 | 2.1786e-10 | 0 | 0 | 0 | 0 | 0 | 1 | -90 | 90 | 0.027999 | 0.0069815 | -0.027999 | -0.0069813
35 | 36 | 0.59274 | 0.22798 | 1.7945e-09 | 0 | 0 | 0 | 0 | 0 | 1 | -90 | 90 | 0.017966 | 0.0044962 | -0.017964 | -0.0044956
124 | 125 | 3.1315 | 1.2044 | 3.1603e-09 | 0 | 0 | 0 | 0 | 0 | 1 | -90 | 90 | 0.0022898 | 0.0005687 | -0.0022897 | -0.00056894
127 | 126 | 0.082388 | 0.031688 | 8.3144e-11 | 0 | 0 | 0 | 0 | 0 | 1 | -90 | 90 | 0.00022404 | 5.6142e-05 | -0.00022404 | -5.615e-05
122 | 123 | 10.9801 | 4.2231 | 1.1081e-08 | 0 | 0 | 0 | 0 | 0 | 1 | -90 | 90 | -0.0010609 | -0.00026205 | 0.001061 | 0.00026103
122 | 121 | 8.1423 | 3.1316 | 8.217e-09 | 0 | 0 | 0 | 0 | 0 | 1 | -90 | 90 | 0.0010609 | 0.00026205 | -0.0010608 | -0.00026282
123 | 125 | 0.22236 | 0.085525 | 2.244e-10 | 0 | 0 | 0 | 0 | 0 | 1 | -90 | 90 | -0.0022191 | -0.00055128 | 0.0022191 | 0.00055126
121 | 120 | 5.2204 | 2.0078 | 5.2683e-09 | 0 | 0 | 0 | 0 | 0 | 1 | -90 | 90 | 0.00070011 | 0.00017242 | -0.00070008 | -0.00017293
142 | 141 | 14.0143 | 5.3901 | 1.4143e-08 | 0 | 0 | 0 | 0 | 0 | 1 | -90 | 90 | -9.9702e-05 | -2.4988e-05 | 9.9703e-05 | 2.364e-05
141 | 73 | 43.8257 | 16.856 | 4.4228e-08 | 0 | 0 | 0 | 0 | 0 | 1 | -90 | 90 | 0.004788 | 0.0011787 | -0.0047768 | -0.0011786
141 | 140 | 1.9927 | 0.76643 | 2.011e-09 | 0 | 0 | 0 | 0 | 0 | 1 | -90 | 90 | -0.0048877 | -0.0012023 | 0.0048882 | 0.0012023
17 | 18 | 1.7408 | 0.66954 | 5.2703e-09 | 0 | 0 | 0 | 0 | 0 | 1 | -90 | 90 | 0.017001 | 0.0042277 | -0.016995 | -0.0042261
17 | 19 | 1.1965 | 0.46018 | 3.6223e-09 | 0 | 0 | 0 | 0 | 0 | 1 | -90 | 90 | -0.017309 | -0.0043049 | 0.017313 | 0.004306
18 | 20 | 2.7957 | 1.0753 | 8.4642e-09 | 0 | 0 | 0 | 0 | 0 | 1 | -90 | 90 | 0.016371 | 0.0040695 | -0.016362 | -0.0040672
19 | 21 | 1.1043 | 0.42472 | 3.3432e-09 | 0 | 0 | 0 | 0 | 0 | 1 | -90 | 90 | -0.01813 | -0.0045107 | 0.018133 | 0.0045119
20 | 33 | 0.40517 | 0.15583 | 1.2266e-09 | 0 | 0 | 0 | 0 | 0 | 1 | -90 | 90 | 0.015944 | 0.0039625 | -0.015943 | -0.0039622
21 | 24 | 0.38799 | 0.14923 | 1.1746e-09 | 0 | 0 | 0 | 0 | 0 | 1 | -90 | 90 | -0.018293 | -0.0045519 | 0.018294 | 0.0045523
33 | 34 | 0.89661 | 0.34485 | 2.7145e-09 | 0 | 0 | 0 | 0 | 0 | 1 | -90 | 90 | 0.015198 | 0.0037755 | -0.015196 | -0.0037748
24 | 26 | 1.0321 | 0.39698 | 1.0416e-09 | 0 | 0 | 0 | 0 | 0 | 1 | -90 | 90 | 0.0082493 | 0.0020622 | -0.0082486 | -0.002062
24 | 22 | 0.10181 | 0.039159 | 3.0824e-10 | 0 | 0 | 0 | 0 | 0 | 1 | -90 | 90 | -0.026544 | -0.0066145 | 0.026545 | 0.0066148
34 | 59 | 0.65654 | 0.25252 | 1.9877e-09 | 0 | 0 | 0 | 0 | 0 | 1 | -90 | 90 | 0.014714 | 0.0036539 | -0.014712 | -0.0036535
26 | 50 | 15.5136 | 5.9668 | 1.5656e-08 | 0 | 0 | 0 | 0 | 0 | 1 | -90 | 90 | 0.0071152 | 0.001778 | -0.0071067 | -0.0017762
22 | 23 | 0.10024 | 0.038555 | 3.0349e-10 | 0 | 0 | 0 | 0 | 0 | 1 | -90 | 90 | -0.026877 | -0.0066982 | 0.026878 | 0.0066984
23 | 25 | 0.76793 | 0.29536 | 2.3249e-09 | 0 | 0 | 0 | 0 | 0 | 1 | -90 | 90 | -0.02756 | -0.0068693 | 0.027566 | 0.0068715
25 | 51 | 1.6383 | 0.63011 | 4.9599e-09 | 0 | 0 | 0 | 0 | 0 | 1 | -90 | 90 | -0.027914 | -0.0069586 | 0.027927 | 0.0069634
50 | 45 | 0.27667 | 0.10641 | 2.7921e-10 | 0 | 0 | 0 | 0 | 0 | 1 | -90 | 90 | 0.0063771 | 0.0015934 | -0.006377 | -0.0015933
45 | 43 | 0.47587 | 0.18303 | 4.8023e-10 | 0 | 0 | 0 | 0 | 0 | 1 | -90 | 90 | 0.0057957 | 0.0014477 | -0.0057956 | -0.0014476
27 | 28 | 0.40156 | 0.15445 | 4.0525e-10 | 0 | 0 | 0 | 0 | 0 | 1 | -90 | 90 | 0.00041563 | 0.00010413 | -0.00041563 | -0.00010417
30 | 56 | 0.15438 | 0.059378 | 1.558e-10 | 0 | 0 | 0 | 0 | 0 | 1 | -90 | 90 | -0.0036935 | -0.00092139 | 0.0036935 | 0.00092139
56 | 46 | 2.6903 | 1.0347 | 2.715e-09 | 0 | 0 | 0 | 0 | 0 | 1 | -90 | 90 | -0.0047466 | -0.0011853 | 0.0047473 | 0.0011853
46 | 44 | 4.2386 | 1.6302 | 4.2775e-09 | 0 | 0 | 0 | 0 | 0 | 1 | -90 | 90 | -0.0047473 | -0.0011853 | 0.0047483 | 0.0011853
59 | 57 | 2.4359 | 0.93688 | 7.3747e-09 | 0 | 0 | 0 | 0 | 0 | 1 | -90 | 90 | 0.014712 | 0.0036535 | -0.014706 | -0.003652
57 | 58 | 0.73762 | 0.2837 | 2.2332e-09 | 0 | 0 | 0 | 0 | 0 | 1 | -90 | 90 | 0.013771 | 0.0034175 | -0.013769 | -0.0034172
36 | 38 | 0.8355 | 0.32134 | 2.5295e-09 | 0 | 0 | 0 | 0 | 0 | 1 | -90 | 90 | 0.017616 | 0.0044084 | -0.017614 | -0.0044076
38 | 48 | 0.20924 | 0.080476 | 6.3348e-10 | 0 | 0 | 0 | 0 | 0 | 1 | -90 | 90 | 0.0175 | 0.004379 | -0.017499 | -0.0043788
48 | 49 | 8.8559 | 3.4061 | 2.6811e-08 | 0 | 0 | 0 | 0 | 0 | 1 | -90 | 90 | 0.017156 | 0.0042929 | -0.017128 | -0.0042847
49 | 131 | 21.8095 | 8.3883 | 6.6029e-08 | 0 | 0 | 0 | 0 | 0 | 1 | -90 | 90 | 0.017128 | 0.0042847 | -0.017058 | -0.0042643
42 | 43 | 1.2729 | 0.48959 | 1.2846e-09 | 0 | 0 | 0 | 0 | 0 | 1 | -90 | 90 | -0.0056117 | -0.0014016 | 0.0056122 | 0.0014017
42 | 44 | 0.92438 | 0.35553 | 9.3286e-10 | 0 | 0 | 0 | 0 | 0 | 1 | -90 | 90 | 0.005016 | 0.0012523 | -0.0050157 | -0.0012523
52 | 53 | 1.0048 | 0.38646 | 1.014e-09 | 0 | 0 | 0 | 0 | 0 | 1 | -90 | 90 | -0.00039251 | -9.8372e-05 | 0.00039251 | 9.8274e-05
53 | 54 | 16.3533 | 6.2897 | 1.6503e-08 | 0 | 0 | 0 | 0 | 0 | 1 | -90 | 90 | -0.00039251 | -9.8274e-05 | 0.00039254 | 9.6679e-05
131 | 132 | 12.8497 | 4.9422 | 3.8903e-08 | 0 | 0 | 0 | 0 | 0 | 1 | -90 | 90 | 0.014963 | 0.0037404 | -0.014932 | -0.003732
131 | 130 | 4.2558 | 1.6368 | 4.2948e-09 | 0 | 0 | 0 | 0 | 0 | 1 | -90 | 90 | 0.001815 | 0.00045378 | -0.0018148 | -0.00045414
128 | 129 | 3.6134 | 1.3898 | 3.6466e-09 | 0 | 0 | 0 | 0 | 0 | 1 | -90 | 90 | -0.0018146 | -0.00045478 | 0.0018147 | 0.00045448
129 | 130 | 4.0625 | 1.5625 | 4.0998e-09 | 0 | 0 | 0 | 0 | 0 | 1 | -90 | 90 | -0.0018147 | -0.00045448 | 0.0018148 | 0.00045414
132 | 113 | 19.6777 | 7.5683 | 5.9575e-08 | 0 | 0 | 0 | 0 | 0 | 1 | -90 | 90 | 0.014932 | 0.003732 | -0.014883 | -0.0037191
54 | 62 | 5.6801 | 2.1846 | 5.7322e-09 | 0 | 0 | 0 | 0 | 0 | 1 | -90 | 90 | -0.00039254 | -9.6679e-05 | 0.00039254 | 9.6125e-05
62 | 60 | 2.2298 | 0.8576 | 2.2502e-09 | 0 | 0 | 0 | 0 | 0 | 1 | -90 | 90 | -0.00058168 | -0.00014353 | 0.00058169 | 0.00014331
55 | 61 | 1.1275 | 0.43366 | 3.4136e-09 | 0 | 0 | 0 | 0 | 0 | 1 | -90 | 90 | -0.010966 | -0.0027176 | 0.010968 | 0.0027178
55 | 69 | 17.6672 | 6.7951 | 3.5659e-08 | 0 | 0 | 0 | 0 | 0 | 1 | -90 | 90 | 0.010966 | 0.0027176 | -0.010943 | -0.0027121
61 | 60 | 2.385 | 0.91732 | 7.2207e-09 | 0 | 0 | 0 | 0 | 0 | 1 | -90 | 90 | -0.011517 | -0.0028554 | 0.01152 | 0.002856
69 | 72 | 40.9968 | 15.768 | 4.1373e-08 | 0 | 0 | 0 | 0 | 0 | 1 | -90 | 90 | 0.00023552 | 5.3584e-05 | -0.00023549 | -5.7579e-05
69 | 70 | 7.5257 | 2.8945 | 7.5948e-09 | 0 | 0 | 0 | 0 | 0 | 1 | -90 | 90 | 0.00043541 | 0.00010839 | -0.00043539 | -0.00010912
69 | 67 | 13.8914 | 5.3429 | 2.8038e-08 | 0 | 0 | 0 | 0 | 0 | 1 | -90 | 90 | 0.010272 | 0.0025501 | -0.010256 | -0.0025467
60 | 58 | 0.30464 | 0.11717 | 9.223e-10 | 0 | 0 | 0 | 0 | 0 | 1 | -90 | 90 | -0.012102 | -0.0029993 | 0.012102 | 0.0029994
72 | 143 | 14.777 | 5.6834 | 1.4913e-08 | 0 | 0 | 0 | 0 | 0 | 1 | -90 | 90 | 0.00023549 | 5.7579e-05 | -0.00023548 | -5.9018e-05
70 | 71 | 0.0076043 | 0.0029247 | 7.6741e-12 | 0 | 0 | 0 | 0 | 0 | 1 | -90 | 90 | 0.00030333 | 7.6023e-05 | -0.00030333 | -7.6023e-05
67 | 65 | 0.94121 | 0.362 | 9.4985e-10 | 0 | 0 | 0 | 0 | 0 | 1 | -90 | 90 | 0.0097592 | 0.0024221 | -0.0097582 | -0.0024219
63 | 65 | 0.59003 | 0.22694 | 5.9545e-10 | 0 | 0 | 0 | 0 | 0 | 1 | -90 | 90 | -0.0093464 | -0.0023186 | 0.0093469 | 0.0023188
137 | 138 | 2.4931 | 0.95888 | 2.516e-09 | 0 | 0 | 0 | 0 | 0 | 1 | -90 | 90 | 0.0062988 | 0.0015555 | -0.0062977 | -0.0015554
138 | 139 | 5.3068 | 2.0411 | 5.3555e-09 | 0 | 0 | 0 | 0 | 0 | 1 | -90 | 90 | 0.0061658 | 0.0015223 | -0.0061635 | -0.0015219
73 | 74 | 0.27552 | 0.10597 | 2.7804e-10 | 0 | 0 | 0 | 0 | 0 | 1 | -90 | 90 | 0.0017 | 0.00042479 | -0.0017 | -0.00042482
73 | 82 | 40.6992 | 15.6536 | 4.1073e-08 | 0 | 0 | 0 | 0 | 0 | 1 | -90 | 90 | 0.0029639 | 0.00072552 | -0.0029599 | -0.00072787
74 | 75 | 4.8023 | 1.847 | 4.8464e-09 | 0 | 0 | 0 | 0 | 0 | 1 | -90 | 90 | 0.00063469 | 0.00015783 | -0.00063466 | -0.00015828
82 | 80 | 10.4817 | 4.0314 | 1.0578e-08 | 0 | 0 | 0 | 0 | 0 | 1 | -90 | 90 | 0.0026723 | 0.00065579 | -0.0026715 | -0.00065647
75 | 84 | 8.2205 | 3.1617 | 8.2959e-09 | 0 | 0 | 0 | 0 | 0 | 1 | -90 | 90 | 0.00042535 | 0.00010582 | -0.00042533 | -0.0001066
80 | 79 | 4.4196 | 1.6999 | 4.4602e-09 | 0 | 0 | 0 | 0 | 0 | 1 | -90 | 90 | 0.0024985 | 0.00061312 | -0.0024982 | -0.00061342
139 | 140 | 0.78215 | 0.30083 | 7.8933e-10 | 0 | 0 | 0 | 0 | 0 | 1 | -90 | 90 | 0.0053002 | 0.0013056 | -0.0053 | -0.0013056
76 | 77 | 5.5516 | 2.1352 | 5.6026e-09 | 0 | 0 | 0 | 0 | 0 | 1 | -90 | 90 | 0.001443 | 0.00035429 | -0.0014429 | -0.00035477
76 | 78 | 2.7633 | 1.0628 | 2.7887e-09 | 0 | 0 | 0 | 0 | 0 | 1 | -90 | 90 | -0.0015421 | -0.00037912 | 0.0015422 | 0.00037889
77 | 136 | 40.8833 | 15.7244 | 4.1259e-08 | 0 | 0 | 0 | 0 | 0 | 1 | -90 | 90 | 0.0014429 | 0.00035477 | -0.0014419 | -0.00035829
78 | 145 | 32.2888 | 12.4188 | 3.2585e-08 | 0 | 0 | 0 | 0 | 0 | 1 | -90 | 90 | -0.0017387 | -0.00042813 | 0.0017398 | 0.00042548
136 | 135 | 6.6169 | 2.545 | 6.6776e-09 | 0 | 0 | 0 | 0 | 0 | 1 | -90 | 90 | 0.0014419 | 0.00035829 | -0.0014418 | -0.00035886
145 | 83 | 19.0387 | 7.3226 | 1.9213e-08 | 0 | 0 | 0 | 0 | 0 | 1 | -90 | 90 | -0.0017398 | -0.00042548 | 0.0017404 | 0.00042391
83 | 81 | 1.7854 | 0.68669 | 1.8018e-09 | 0 | 0 | 0 | 0 | 0 | 1 | -90 | 90 | -0.0018478 | -0.00045083 | 0.0018479 | 0.00045068
135 | 134 | 6.0789 | 2.338 | 6.1347e-09 | 0 | 0 | 0 | 0 | 0 | 1 | -90 | 90 | 0.00026936 | 6.5017e-05 | -0.00026936 | -6.5592e-05
79 | 81 | 2.7788 | 1.0688 | 2.8043e-09 | 0 | 0 | 0 | 0 | 0 | 1 | -90 | 90 | 0.0019227 | 0.0004692 | -0.0019226 | -0.00046942
86 | 87 | 3.0948 | 1.1903 | 3.1232e-09 | 0 | 0 | 0 | 0 | 0 | 1 | -90 | 90 | -0.0021697 | -0.00054217 | 0.0021699 | 0.00054194
86 | 88 | 3.0479 | 1.1723 | 3.0759e-09 | 0 | 0 | 0 | 0 | 0 | 1 | -90 | 90 | 0.00060912 | 0.00015103 | -0.0006091 | -0.00015132
87 | 89 | 10.3649 | 3.9865 | 1.046e-08 | 0 | 0 | 0 | 0 | 0 | 1 | -90 | 90 | -0.0035881 | -0.0008974 | 0.0035896 | 0.00089699
88 | 90 | 1.2704 | 0.48863 | 1.2821e-09 | 0 | 0 | 0 | 0 | 0 | 1 | -90 | 90 | 0.00030914 | 7.614e-05 | -0.00030914 | -7.6261e-05
89 | 92 | 4.5081 | 1.7339 | 4.5495e-09 | 0 | 0 | 0 | 0 | 0 | 1 | -90 | 90 | -0.0035896 | -0.00089699 | 0.0035903 | 0.00089681
90 | 95 | 5.6642 | 2.1785 | 5.7162e-09 | 0 | 0 | 0 | 0 | 0 | 1 | -90 | 90 | 0.00030914 | 7.6261e-05 | -0.00030914 | -7.6797e-05
102 | 103 | 0.47643 | 0.18324 | 1.4424e-09 | 0 | 0 | 0 | 0 | 0 | 1 | -90 | 90 | -0.0067588 | -0.0016832 | 0.006759 | 0.0016831
102 | 93 | 25.2283 | 9.7032 | 7.6379e-08 | 0 | 0 | 0 | 0 | 0 | 1 | -90 | 90 | 0.0062735 | 0.0015625 | -0.0062624 | -0.0015654
102 | 100 | 9.5765 | 3.6833 | 9.6644e-09 | 0 | 0 | 0 | 0 | 0 | 1 | -90 | 90 | 0.00048525 | 0.00012071 | -0.00048523 | -0.00012161
103 | 109 | 1.0828 | 0.41645 | 3.2781e-09 | 0 | 0 | 0 | 0 | 0 | 1 | -90 | 90 | -0.0072567 | -0.0018078 | 0.0072573 | 0.0018078
93 | 98 | 5.7868 | 2.2257 | 5.8399e-09 | 0 | 0 | 0 | 0 | 0 | 1 | -90 | 90 | 0.0062624 | 0.0015654 | -0.0062598 | -0.001565
92 | 94 | 2.0049 | 0.7711 | 2.0233e-09 | 0 | 0 | 0 | 0 | 0 | 1 | -90 | 90 | 0.00074599 | 0.00018671 | -0.00074598 | -0.0001869
92 | 96 | 4.841 | 1.8619 | 4.8855e-09 | 0 | 0 | 0 | 0 | 0 | 1 | -90 | 90 | -0.0043363 | -0.0010835 | 0.0043373 | 0.0010835
95 | 91 | 7.1954 | 2.7675 | 7.2615e-09 | 0 | 0 | 0 | 0 | 0 | 1 | -90 | 90 | 0.00030914 | 7.6797e-05 | -0.00030913 | -7.7478e-05
94 | 99 | 0.75559 | 0.29061 | 7.6253e-10 | 0 | 0 | 0 | 0 | 0 | 1 | -90 | 90 | 0.00074598 | 0.0001869 | -0.00074598 | -0.00018697
96 | 97 | 2.8909 | 1.1119 | 2.9174e-09 | 0 | 0 | 0 | 0 | 0 | 1 | -90 | 90 | -0.0059257 | -0.0014816 | 0.0059268 | 0.0014817
98 | 97 | 4.2768 | 1.6449 | 4.3161e-09 | 0 | 0 | 0 | 0 | 0 | 1 | -90 | 90 | 0.0059285 | 0.001482 | -0.0059268 | -0.0014817
109 | 110 | 0.69404 | 0.26694 | 2.1012e-09 | 0 | 0 | 0 | 0 | 0 | 1 | -90 | 90 | -0.009214 | -0.0022982 | 0.0092147 | 0.0022982
110 | 111 | 1.2197 | 0.4691 | 3.6925e-09 | 0 | 0 | 0 | 0 | 0 | 1 | -90 | 90 | -0.0092147 | -0.0022982 | 0.0092158 | 0.0022983
104 | 105 | 0.063909 | 0.024581 | 1.9349e-10 | 0 | 0 | 0 | 0 | 0 | 1 | -90 | 90 | 0.014324 | 0.0035783 | -0.014324 | -0.0035783
104 | 106 | 1.371 | 0.52732 | 4.1508e-09 | 0 | 0 | 0 | 0 | 0 | 1 | -90 | 90 | -0.014501 | -0.0036226 | 0.014504 | 0.0036235
105 | 107 | 0.52296 | 0.20114 | 1.5833e-09 | 0 | 0 | 0 | 0 | 0 | 1 | -90 | 90 | 0.012524 | 0.0031271 | -0.012523 | -0.0031269
106 | 108 | 5.3825 | 2.0702 | 1.6296e-08 | 0 | 0 | 0 | 0 | 0 | 1 | -90 | 90 | -0.014504 | -0.0036235 | 0.014517 | 0.0036268
107 | 112 | 1.049 | 0.40346 | 3.1759e-09 | 0 | 0 | 0 | 0 | 0 | 1 | -90 | 90 | 0.011183 | 0.0027912 | -0.011182 | -0.002791
108 | 113 | 10.902 | 4.1931 | 3.3006e-08 | 0 | 0 | 0 | 0 | 0 | 1 | -90 | 90 | -0.014856 | -0.0037119 | 0.014883 | 0.0037191
112 | 111 | 0.92183 | 0.35455 | 2.7909e-09 | 0 | 0 | 0 | 0 | 0 | 1 | -90 | 90 | 0.010072 | 0.0025127 | -0.010071 | -0.0025126
114 | 116 | 2.8483 | 1.0955 | 2.8745e-09 | 0 | 0 | 0 | 0 | 0 | 1 | -90 | 90 | -0.00022113 | -5.5421e-05 | 0.00022113 | 5.5142e-05
116 | 118 | 3.8807 | 1.4926 | 3.9163e-09 | 0 | 0 | 0 | 0 | 0 | 1 | -90 | 90 | -0.00022113 | -5.5142e-05 | 0.00022113 | 5.4762e-05
118 | 119 | 1.6802 | 0.64624 | 1.6956e-09 | 0 | 0 | 0 | 0 | 0 | 1 | -90 | 90 | -0.00035833 | -8.9146e-05 | 0.00035833 | 8.8982e-05
117 | 120 | 10.3389 | 3.9765 | 1.0434e-08 | 0 | 0 | 0 | 0 | 0 | 1 | -90 | 90 | -0.00070002 | -0.00017392 | 0.00070008 | 0.00017293
117 | 119 | 7.1808 | 2.7619 | 7.2467e-09 | 0 | 0 | 0 | 0 | 0 | 1 | -90 | 90 | 0.00070002 | 0.00017392 | -0.00069998 | -0.00017461
133 | 134 | 20.1752 | 7.7597 | 2.036e-08 | 0 | 0 | 0 | 0 | 0 | 1 | -90 | 90 | -7.6386e-05 | -1.9145e-05 | 7.6387e-05 | 1.7228e-05