## bus_data
BUS_I | BUS_TYPE | Pd | Qd | Gs | Bs | area | Vm | Va | baseKV | zone | Vmax | Vmin
1 | 1 | 0.015051 | 0.0037721 | 0 | 0 | 1 | 0.99878 | -0.0084803 | 0.4 | 1 | 1.1 | 0.9
2 | 1 | 0 | 0 | 0 | 0 | 1 | 0.99923 | -0.0053099 | 0.4 | 1 | 1.1 | 0.9
3 | 1 | 0 | 0 | 0 | 0 | 1 | 0.99762 | -0.016481 | 0.4 | 1 | 1.1 | 0.9
4 | 3 | 0.086362 | 0.021644 | 0 | 0 | 1 | 1 | 0 | 0.4 | 1 | 1.1 | 0.9
5 | 1 | 0 | 0 | 0 | 0 | 1 | 0.99103 | -0.062369 | 0.4 | 1 | 1.1 | 0.9
91 | 1 | 0.00027545 | 6.9034e-05 | 0 | 0 | 1 | 0.98819 | -0.082339 | 0.4 | 1 | 1.1 | 0.9
6 | 1 | 0.0013223 | 0.0003314 | 0 | 0 | 1 | 0.97266 | -0.19318 | 0.4 | 1 | 1.1 | 0.9
7 | 1 | 0.00091527 | 0.00022939 | 0 | 0 | 1 | 0.97265 | -0.19324 | 0.4 | 1 | 1.1 | 0.9
23 | 1 | 0 | 0 | 0 | 0 | 1 | 0.97369 | -0.18575 | 0.4 | 1 | 1.1 | 0.9
9 | 1 | 0.0011275 | 0.00028258 | 0 | 0 | 1 | 0.97264 | -0.19331 | 0.4 | 1 | 1.1 | 0.9
10 | 1 | 0.00027385 | 6.8634e-05 | 0 | 0 | 1 | 0.97264 | -0.19332 | 0.4 | 1 | 1.1 | 0.9
11 | 1 | 0.0012533 | 0.0003141 | 0 | 0 | 1 | 0.97367 | -0.18577 | 0.4 | 1 | 1.1 | 0.9
12 | 1 | 0.0012222 | 0.00030631 | 0 | 0 | 1 | 0.97385 | -0.18448 | 0.4 | 1 | 1.1 | 0.9
13 | 1 | 0 | 0 | 0 | 0 | 1 | 0.97352 | -0.18685 | 0.4 | 1 | 1.1 | 0.9
14 | 1 | 0.0014432 | 0.00036171 | 0 | 0 | 1 | 0.97476 | -0.17793 | 0.4 | 1 | 1.1 | 0.9
15 | 1 | 0.0026191 | 0.00065641 | 0 | 0 | 1 | 0.97332 | -0.18831 | 0.4 | 1 | 1.1 | 0.9
17 | 1 | 0 | 0 | 0 | 0 | 1 | 0.97541 | -0.17328 | 0.4 | 1 | 1.1 | 0.9
18 | 1 | 0.0024888 | 0.00062374 | 0 | 0 | 1 | 0.9731 | -0.18984 | 0.4 | 1 | 1.1 | 0.9
19 | 1 | 0.00065914 | 0.0001652 | 0 | 0 | 1 | 0.97531 | -0.17398 | 0.4 | 1 | 1.1 | 0.9
20 | 1 | 0.0013805 | 0.00034597 | 0 | 0 | 1 | 0.98284 | -0.12016 | 0.4 | 1 | 1.1 | 0.9
92 | 1 | 0.0025524 | 0.00063969 | 0 | 0 | 1 | 0.97297 | -0.19084 | 0.4 | 1 | 1.1 | 0.9
21 | 1 | 0 | 0 | 0 | 0 | 1 | 0.97459 | -0.17922 | 0.4 | 1 | 1.1 | 0.9
22 | 1 | 0.0018946 | 0.00047484 | 0 | 0 | 1 | 0.98343 | -0.11594 | 0.4 | 1 | 1.1 | 0.9
88 | 1 | 0 | 0 | 0 | 0 | 1 | 0.98384 | -0.11305 | 0.4 | 1 | 1.1 | 0.9
24 | 1 | 0.0015662 | 0.00039252 | 0 | 0 | 1 | 0.98381 | -0.11325 | 0.4 | 1 | 1.1 | 0.9
85 | 1 | 0.0035069 | 0.00087891 | 0 | 0 | 1 | 0.98563 | -0.10041 | 0.4 | 1 | 1.1 | 0.9
86 | 1 | 0.00037811 | 9.4764e-05 | 0 | 0 | 1 | 0.98419 | -0.11057 | 0.4 | 1 | 1.1 | 0.9
87 | 1 | 0.00033239 | 8.3304e-05 | 0 | 0 | 1 | 0.98707 | -0.090192 | 0.4 | 1 | 1.1 | 0.9
89 | 1 | 0.0012694 | 0.00031815 | 0 | 0 | 1 | 0.98736 | -0.088175 | 0.4 | 1 | 1.1 | 0.9
90 | 1 | 0.00056592 | 0.00014183 | 0 | 0 | 1 | 0.9876 | -0.086465 | 0.4 | 1 | 1.1 | 0.9

## generator_data
GEN_BUS | PG | QG | QMAX | QMIN | VG | MBASE | GEN_STATUS | PMAX | PMIN
4 | 0.12906 | 0.032405 | 10 | -10 | 1 | 100 | 1 | 10 | 0

## branch_data
F_BUS | T_BUS | BR_R | BR_X | BR_B | RATE_A | RATE_B | RATE_C | TAP | SHIFT | BR_STATUS | ANGMIN | ANGMAX | P_in | Q_in | P_out | Q_out
1 | 2 | 0.97532 | 0.37512 | 1.9685e-09 | 0 | 0 | 0 | 0 | 0 | 1 | -90 | 90 | -0.04265 | -0.010742 | 0.042669 | 0.010749
1 | 3 | 3.817 | 1.4681 | 7.704e-09 | 0 | 0 | 0 | 0 | 0 | 1 | -90 | 90 | 0.027599 | 0.0069697 | -0.027568 | -0.0069585
2 | 4 | 1.6354 | 0.62899 | 3.3008e-09 | 0 | 0 | 0 | 0 | 0 | 1 | -90 | 90 | -0.042669 | -0.010749 | 0.042701 | 0.010761
3 | 5 | 21.7387 | 8.361 | 4.3876e-08 | 0 | 0 | 0 | 0 | 0 | 1 | -90 | 90 | 0.027568 | 0.0069585 | -0.027392 | -0.0068949
5 | 91 | 9.3776 | 3.6068 | 9.4637e-09 | 0 | 0 | 0 | 0 | 0 | 1 | -90 | 90 | 0.027392 | 0.006895 | -0.027316 | -0.0068666
91 | 90 | 1.9508 | 0.75032 | 1.9687e-09 | 0 | 0 | 0 | 0 | 0 | 1 | -90 | 90 | 0.02704 | 0.0067976 | -0.027025 | -0.0067918
6 | 7 | 0.35262 | 0.13562 | 3.5586e-10 | 0 | 0 | 0 | 0 | 0 | 1 | -90 | 90 | 0.0023166 | 0.00058051 | -0.0023166 | -0.00058053
6 | 23 | 25.1194 | 9.6613 | 2.535e-08 | 0 | 0 | 0 | 0 | 0 | 1 | -90 | 90 | -0.0036389 | -0.00091191 | 0.0036426 | 0.00091095
7 | 9 | 0.64176 | 0.24683 | 6.4765e-10 | 0 | 0 | 0 | 0 | 0 | 1 | -90 | 90 | 0.0014013 | 0.00035114 | -0.0014013 | -0.0003512
23 | 21 | 22.0152 | 8.4674 | 2.2217e-08 | 0 | 0 | 0 | 0 | 0 | 1 | -90 | 90 | -0.0036426 | -0.00091095 | 0.0036459 | 0.0009101
9 | 10 | 0.12689 | 0.048805 | 1.2806e-10 | 0 | 0 | 0 | 0 | 0 | 1 | -90 | 90 | 0.00027385 | 6.8622e-05 | -0.00027385 | -6.8634e-05
11 | 12 | 1.79 | 0.68846 | 1.8064e-09 | 0 | 0 | 0 | 0 | 0 | 1 | -90 | 90 | -0.0089175 | -0.0022343 | 0.0089191 | 0.0022348
11 | 13 | 1.7358 | 0.6676 | 1.7517e-09 | 0 | 0 | 0 | 0 | 0 | 1 | -90 | 90 | 0.0076642 | 0.0019202 | -0.0076631 | -0.00192
12 | 14 | 7.9754 | 3.0675 | 8.0486e-09 | 0 | 0 | 0 | 0 | 0 | 1 | -90 | 90 | -0.010141 | -0.0025411 | 0.01015 | 0.0025439
13 | 15 | 2.3596 | 0.90754 | 2.3813e-09 | 0 | 0 | 0 | 0 | 0 | 1 | -90 | 90 | 0.0076631 | 0.00192 | -0.0076615 | -0.0019196
14 | 17 | 4.9634 | 1.909 | 5.009e-09 | 0 | 0 | 0 | 0 | 0 | 1 | -90 | 90 | -0.011594 | -0.0029056 | 0.011601 | 0.002908
15 | 18 | 3.732 | 1.4354 | 3.7663e-09 | 0 | 0 | 0 | 0 | 0 | 1 | -90 | 90 | 0.0050425 | 0.0012632 | -0.0050414 | -0.0012631
17 | 19 | 1.9828 | 0.7626 | 2.001e-09 | 0 | 0 | 0 | 0 | 0 | 1 | -90 | 90 | 0.0043081 | 0.0010746 | -0.0043077 | -0.0010746
17 | 20 | 41.5664 | 15.9871 | 4.1948e-08 | 0 | 0 | 0 | 0 | 0 | 1 | -90 | 90 | -0.015909 | -0.0039825 | 0.016027 | 0.0040237
18 | 92 | 4.8155 | 1.8521 | 4.8597e-09 | 0 | 0 | 0 | 0 | 0 | 1 | -90 | 90 | 0.0025527 | 0.00063936 | -0.0025523 | -0.00063969
19 | 21 | 17.6296 | 6.7806 | 1.7791e-08 | 0 | 0 | 0 | 0 | 0 | 1 | -90 | 90 | 0.0036485 | 0.00090941 | -0.0036459 | -0.0009101
20 | 22 | 3.062 | 1.1777 | 3.0901e-09 | 0 | 0 | 0 | 0 | 0 | 1 | -90 | 90 | -0.017407 | -0.0043696 | 0.017417 | 0.0043732
22 | 88 | 1.8941 | 0.72849 | 1.9115e-09 | 0 | 0 | 0 | 0 | 0 | 1 | -90 | 90 | -0.019312 | -0.0048481 | 0.01932 | 0.0048509
88 | 24 | 1.647 | 0.63345 | 1.6621e-09 | 0 | 0 | 0 | 0 | 0 | 1 | -90 | 90 | 0.0015662 | 0.00039237 | -0.0015661 | -0.00039252
88 | 86 | 1.5007 | 0.57717 | 1.5144e-09 | 0 | 0 | 0 | 0 | 0 | 1 | -90 | 90 | -0.020886 | -0.0052432 | 0.020893 | 0.0052459
85 | 86 | 6.051 | 2.3273 | 6.1065e-09 | 0 | 0 | 0 | 0 | 0 | 1 | -90 | 90 | 0.021301 | 0.0053516 | -0.021271 | -0.0053406
85 | 87 | 5.2418 | 2.0161 | 5.2899e-09 | 0 | 0 | 0 | 0 | 0 | 1 | -90 | 90 | -0.024808 | -0.0062305 | 0.024843 | 0.0062435
87 | 89 | 1.022 | 0.39307 | 1.0314e-09 | 0 | 0 | 0 | 0 | 0 | 1 | -90 | 90 | -0.025176 | -0.0063268 | 0.025183 | 0.0063295
89 | 90 | 0.82569 | 0.31757 | 8.3326e-10 | 0 | 0 | 0 | 0 | 0 | 1 | -90 | 90 | -0.026452 | -0.0066476 | 0.026459 | 0.00665