## bus_data
BUS_I | BUS_TYPE | Pd | Qd | Gs | Bs | area | Vm | Va | baseKV | zone | Vmax | Vmin
1 | 1 | 0.00020352 | 5.1006e-05 | 0 | 0 | 1 | 0.97231 | -0.20404 | 0.4 | 1 | 1.1 | 0.9
2 | 1 | 0.00020082 | 5.0329e-05 | 0 | 0 | 1 | 0.97236 | -0.20363 | 0.4 | 1 | 1.1 | 0.9
5 | 1 | 0 | 0 | 0 | 0 | 1 | 0.97198 | -0.20674 | 0.4 | 1 | 1.1 | 0.9
4 | 1 | 0.00029548 | 7.4055e-05 | 0 | 0 | 1 | 0.97239 | -0.20342 | 0.4 | 1 | 1.1 | 0.9
6 | 1 | 0.00024316 | 6.094e-05 | 0 | 0 | 1 | 0.97245 | -0.20289 | 0.4 | 1 | 1.1 | 0.9
7 | 1 | 0 | 0 | 0 | 0 | 1 | 0.97156 | -0.2101 | 0.4 | 1 | 1.1 | 0.9
15 | 1 | 0.00014328 | 3.5908e-05 | 0 | 0 | 1 | 0.97251 | -0.20244 | 0.4 | 1 | 1.1 | 0.9
167 | 1 | 0 | 0 | 0 | 0 | 1 | 0.97148 | -0.21077 | 0.4 | 1 | 1.1 | 0.9
171 | 1 | 0.00016646 | 4.1719e-05 | 0 | 0 | 1 | 0.97145 | -0.21089 | 0.4 | 1 | 1.1 | 0.9
16 | 1 | 0.00015222 | 3.8149e-05 | 0 | 0 | 1 | 0.97253 | -0.20229 | 0.4 | 1 | 1.1 | 0.9
17 | 1 | 0.00015772 | 3.9528e-05 | 0 | 0 | 1 | 0.97255 | -0.20217 | 0.4 | 1 | 1.1 | 0.9
18 | 1 | 0.00017756 | 4.45e-05 | 0 | 0 | 1 | 0.97304 | -0.19834 | 0.4 | 1 | 1.1 | 0.9
120 | 1 | 0.00024092 | 6.038e-05 | 0 | 0 | 1 | 0.97405 | -0.19057 | 0.4 | 1 | 1.1 | 0.9
158 | 1 | 0.00021271 | 5.331e-05 | 0 | 0 | 1 | 0.97409 | -0.1903 | 0.4 | 1 | 1.1 | 0.9
147 | 1 | 0.00050347 | 0.00012618 | 0 | 0 | 1 | 0.97357 | -0.19398 | 0.4 | 1 | 1.1 | 0.9
148 | 1 | 0 | 0 | 0 | 0 | 1 | 0.97362 | -0.19363 | 0.4 | 1 | 1.1 | 0.9
149 | 1 | 0 | 0 | 0 | 0 | 1 | 0.97356 | -0.19404 | 0.4 | 1 | 1.1 | 0.9
150 | 1 | 0.00027994 | 7.0159e-05 | 0 | 0 | 1 | 0.97394 | -0.19122 | 0.4 | 1 | 1.1 | 0.9
152 | 1 | 0 | 0 | 0 | 0 | 1 | 0.97354 | -0.19422 | 0.4 | 1 | 1.1 | 0.9
163 | 1 | 9.3076e-05 | 2.3327e-05 | 0 | 0 | 1 | 0.97472 | -0.18534 | 0.4 | 1 | 1.1 | 0.9
157 | 1 | 0.0002308 | 5.7844e-05 | 0 | 0 | 1 | 0.97344 | -0.19492 | 0.4 | 1 | 1.1 | 0.9
463 | 1 | 0.00025003 | 6.2664e-05 | 0 | 0 | 1 | 0.97344 | -0.19495 | 0.4 | 1 | 1.1 | 0.9
159 | 1 | 0.00024197 | 6.0643e-05 | 0 | 0 | 1 | 0.97414 | -0.18988 | 0.4 | 1 | 1.1 | 0.9
174 | 1 | 0.00020152 | 5.0505e-05 | 0 | 0 | 1 | 0.97416 | -0.1897 | 0.4 | 1 | 1.1 | 0.9
435 | 1 | 0.00015064 | 3.7755e-05 | 0 | 0 | 1 | 0.97476 | -0.18505 | 0.4 | 1 | 1.1 | 0.9
164 | 1 | 0.00015196 | 3.8085e-05 | 0 | 0 | 1 | 0.97122 | -0.21283 | 0.4 | 1 | 1.1 | 0.9
165 | 1 | 0.00014516 | 3.638e-05 | 0 | 0 | 1 | 0.97124 | -0.21274 | 0.4 | 1 | 1.1 | 0.9
166 | 1 | 0 | 0 | 0 | 0 | 1 | 0.97125 | -0.21261 | 0.4 | 1 | 1.1 | 0.9
170 | 1 | 0 | 0 | 0 | 0 | 1 | 0.971 | -0.21469 | 0.4 | 1 | 1.1 | 0.9
247 | 1 | 0.00017599 | 4.4107e-05 | 0 | 0 | 1 | 0.97099 | -0.21479 | 0.4 | 1 | 1.1 | 0.9
237 | 1 | 0.00018154 | 4.5499e-05 | 0 | 0 | 1 | 0.97098 | -0.21487 | 0.4 | 1 | 1.1 | 0.9
172 | 1 | 0.00015119 | 3.7892e-05 | 0 | 0 | 1 | 0.97145 | -0.21092 | 0.4 | 1 | 1.1 | 0.9
173 | 1 | 0.00014122 | 3.5392e-05 | 0 | 0 | 1 | 0.97145 | -0.21094 | 0.4 | 1 | 1.1 | 0.9
175 | 1 | 0.0001432 | 3.5889e-05 | 0 | 0 | 1 | 0.97424 | -0.18913 | 0.4 | 1 | 1.1 | 0.9
176 | 1 | 0 | 0 | 0 | 0 | 1 | 0.97531 | -0.18095 | 0.4 | 1 | 1.1 | 0.9
177 | 1 | 0 | 0 | 0 | 0 | 1 | 0.97631 | -0.17338 | 0.4 | 1 | 1.1 | 0.9
178 | 1 | 0.00060188 | 0.00015085 | 0 | 0 | 1 | 0.97554 | -0.17919 | 0.4 | 1 | 1.1 | 0.9
179 | 1 | 0 | 0 | 0 | 0 | 1 | 0.97641 | -0.1726 | 0.4 | 1 | 1.1 | 0.9
434 | 1 | 0.00015758 | 3.9492e-05 | 0 | 0 | 1 | 0.97479 | -0.18481 | 0.4 | 1 | 1.1 | 0.9
180 | 1 | 0.00032136 | 8.0541e-05 | 0 | 0 | 1 | 0.97641 | -0.17263 | 0.4 | 1 | 1.1 | 0.9
183 | 1 | 0 | 0 | 0 | 0 | 1 | 0.9765 | -0.17192 | 0.4 | 1 | 1.1 | 0.9
181 | 1 | 0.00030603 | 7.6699e-05 | 0 | 0 | 1 | 0.97648 | -0.17209 | 0.4 | 1 | 1.1 | 0.9
182 | 1 | 0.00027078 | 6.7864e-05 | 0 | 0 | 1 | 0.97649 | -0.17197 | 0.4 | 1 | 1.1 | 0.9
184 | 1 | 0 | 0 | 0 | 0 | 1 | 0.97779 | -0.16217 | 0.4 | 1 | 1.1 | 0.9
186 | 1 | 0 | 0 | 0 | 0 | 1 | 0.97893 | -0.15365 | 0.4 | 1 | 1.1 | 0.9
185 | 1 | 0.00023846 | 5.9764e-05 | 0 | 0 | 1 | 0.97879 | -0.15463 | 0.4 | 1 | 1.1 | 0.9
187 | 1 | 0 | 0 | 0 | 0 | 1 | 0.97884 | -0.1543 | 0.4 | 1 | 1.1 | 0.9
192 | 1 | 0.00023324 | 5.8455e-05 | 0 | 0 | 1 | 0.98068 | -0.14054 | 0.4 | 1 | 1.1 | 0.9
190 | 1 | 0 | 0 | 0 | 0 | 1 | 0.97874 | -0.15497 | 0.4 | 1 | 1.1 | 0.9
198 | 1 | 0.00039022 | 9.7799e-05 | 0 | 0 | 1 | 0.97877 | -0.15482 | 0.4 | 1 | 1.1 | 0.9
188 | 1 | 0.00025362 | 6.3564e-05 | 0 | 0 | 1 | 0.97859 | -0.15607 | 0.4 | 1 | 1.1 | 0.9
189 | 1 | 0.00098825 | 0.00024768 | 0 | 0 | 1 | 0.97859 | -0.15608 | 0.4 | 1 | 1.1 | 0.9
191 | 1 | 0.00046148 | 0.00011566 | 0 | 0 | 1 | 0.97865 | -0.15564 | 0.4 | 1 | 1.1 | 0.9
194 | 1 | 0 | 0 | 0 | 0 | 1 | 0.98088 | -0.139 | 0.4 | 1 | 1.1 | 0.9
193 | 1 | 0.00028802 | 7.2185e-05 | 0 | 0 | 1 | 0.98076 | -0.13989 | 0.4 | 1 | 1.1 | 0.9
195 | 1 | 0.00065909 | 0.00016518 | 0 | 0 | 1 | 0.98064 | -0.14077 | 0.4 | 1 | 1.1 | 0.9
196 | 1 | 0 | 0 | 0 | 0 | 1 | 0.98139 | -0.13526 | 0.4 | 1 | 1.1 | 0.9
197 | 1 | 0 | 0 | 0 | 0 | 1 | 0.98069 | -0.14044 | 0.4 | 1 | 1.1 | 0.9
202 | 1 | 0 | 0 | 0 | 0 | 1 | 0.98232 | -0.12829 | 0.4 | 1 | 1.1 | 0.9
201 | 1 | 0.00031315 | 7.8483e-05 | 0 | 0 | 1 | 0.98135 | -0.13554 | 0.4 | 1 | 1.1 | 0.9
205 | 1 | 0.00030093 | 7.542e-05 | 0 | 0 | 1 | 0.98067 | -0.14058 | 0.4 | 1 | 1.1 | 0.9
199 | 1 | 0.00059757 | 0.00014976 | 0 | 0 | 1 | 0.98121 | -0.13652 | 0.4 | 1 | 1.1 | 0.9
200 | 1 | 0.00035512 | 8.9002e-05 | 0 | 0 | 1 | 0.98122 | -0.13648 | 0.4 | 1 | 1.1 | 0.9
203 | 1 | 0.00033986 | 8.5176e-05 | 0 | 0 | 1 | 0.98278 | -0.12494 | 0.4 | 1 | 1.1 | 0.9
206 | 1 | 0.00057117 | 0.00014315 | 0 | 0 | 1 | 0.98391 | -0.11652 | 0.4 | 1 | 1.1 | 0.9
204 | 1 | 0.00034281 | 8.5917e-05 | 0 | 0 | 1 | 0.98064 | -0.14078 | 0.4 | 1 | 1.1 | 0.9
207 | 1 | 0.0014113 | 0.00035369 | 0 | 0 | 1 | 0.98395 | -0.11622 | 0.4 | 1 | 1.1 | 0.9
208 | 1 | 0.000576 | 0.00014436 | 0 | 0 | 1 | 0.98472 | -0.11057 | 0.4 | 1 | 1.1 | 0.9
209 | 1 | 0 | 0 | 0 | 0 | 1 | 0.98576 | -0.10293 | 0.4 | 1 | 1.1 | 0.9
210 | 1 | 0.00047808 | 0.00011982 | 0 | 0 | 1 | 0.98734 | -0.091404 | 0.4 | 1 | 1.1 | 0.9
447 | 1 | 0.00065806 | 0.00016493 | 0 | 0 | 1 | 0.98546 | -0.1051 | 0.4 | 1 | 1.1 | 0.9
211 | 1 | 0.00040706 | 0.00010202 | 0 | 0 | 1 | 0.98743 | -0.090714 | 0.4 | 1 | 1.1 | 0.9
215 | 1 | 0.00040096 | 0.00010049 | 0 | 0 | 1 | 0.98977 | -0.07367 | 0.4 | 1 | 1.1 | 0.9
212 | 1 | 0.00055805 | 0.00013986 | 0 | 0 | 1 | 0.98504 | -0.10821 | 0.4 | 1 | 1.1 | 0.9
213 | 1 | 0 | 0 | 0 | 0 | 1 | 0.98515 | -0.10739 | 0.4 | 1 | 1.1 | 0.9
452 | 1 | 0.00093033 | 0.00023316 | 0 | 0 | 1 | 0.98492 | -0.10905 | 0.4 | 1 | 1.1 | 0.9
214 | 1 | 0.00060642 | 0.00015198 | 0 | 0 | 1 | 0.98959 | -0.074975 | 0.4 | 1 | 1.1 | 0.9
221 | 1 | 0 | 0 | 0 | 0 | 1 | 0.99145 | -0.061477 | 0.4 | 1 | 1.1 | 0.9
218 | 3 | 0.00062959 | 0.00015779 | 0 | 0 | 1 | 1 | 0 | 0.4 | 1 | 1.1 | 0.9
227 | 1 | 0.00043897 | 0.00011002 | 0 | 0 | 1 | 0.99732 | -0.019125 | 0.4 | 1 | 1.1 | 0.9
219 | 1 | 0.00065761 | 0.00016481 | 0 | 0 | 1 | 0.99106 | -0.064174 | 0.4 | 1 | 1.1 | 0.9
220 | 1 | 0.0014015 | 0.00035125 | 0 | 0 | 1 | 0.99105 | -0.064251 | 0.4 | 1 | 1.1 | 0.9
222 | 1 | 0 | 0 | 0 | 0 | 1 | 0.99342 | -0.047208 | 0.4 | 1 | 1.1 | 0.9
223 | 1 | 0.00054791 | 0.00013732 | 0 | 0 | 1 | 0.99501 | -0.035736 | 0.4 | 1 | 1.1 | 0.9
224 | 1 | 0.00050747 | 0.00012718 | 0 | 0 | 1 | 0.99334 | -0.047736 | 0.4 | 1 | 1.1 | 0.9
228 | 1 | 0.00056083 | 0.00014056 | 0 | 0 | 1 | 0.99499 | -0.035879 | 0.4 | 1 | 1.1 | 0.9
225 | 1 | 0.00050546 | 0.00012668 | 0 | 0 | 1 | 0.99674 | -0.023279 | 0.4 | 1 | 1.1 | 0.9
231 | 1 | 0 | 0 | 0 | 0 | 1 | 0.99377 | -0.044609 | 0.4 | 1 | 1.1 | 0.9
226 | 1 | 0.00015146 | 3.7959e-05 | 0 | 0 | 1 | 0.99722 | -0.019893 | 0.4 | 1 | 1.1 | 0.9
230 | 1 | 0.00031324 | 7.8505e-05 | 0 | 0 | 1 | 0.99376 | -0.044672 | 0.4 | 1 | 1.1 | 0.9
232 | 1 | 0.00015566 | 3.9013e-05 | 0 | 0 | 1 | 0.99377 | -0.044629 | 0.4 | 1 | 1.1 | 0.9
233 | 1 | 0.00021674 | 5.4321e-05 | 0 | 0 | 1 | 0.99373 | -0.044924 | 0.4 | 1 | 1.1 | 0.9
234 | 1 | 0.00064957 | 0.0001628 | 0 | 0 | 1 | 0.99371 | -0.045032 | 0.4 | 1 | 1.1 | 0.9
238 | 1 | 0.00033105 | 8.2969e-05 | 0 | 0 | 1 | 0.99371 | -0.045076 | 0.4 | 1 | 1.1 | 0.9
235 | 1 | 0.00017259 | 4.3256e-05 | 0 | 0 | 1 | 0.97085 | -0.2159 | 0.4 | 1 | 1.1 | 0.9
236 | 1 | 0 | 0 | 0 | 0 | 1 | 0.97092 | -0.21541 | 0.4 | 1 | 1.1 | 0.9
239 | 1 | 0.00021378 | 5.3579e-05 | 0 | 0 | 1 | 0.99371 | -0.045089 | 0.4 | 1 | 1.1 | 0.9
240 | 1 | 0.00017756 | 4.4502e-05 | 0 | 0 | 1 | 0.9937 | -0.045111 | 0.4 | 1 | 1.1 | 0.9
241 | 1 | 0.00021512 | 5.3914e-05 | 0 | 0 | 1 | 0.99321 | -0.048661 | 0.4 | 1 | 1.1 | 0.9
242 | 1 | 0.00019805 | 4.9637e-05 | 0 | 0 | 1 | 0.99302 | -0.050059 | 0.4 | 1 | 1.1 | 0.9
243 | 1 | 0.00020438 | 5.1222e-05 | 0 | 0 | 1 | 0.99301 | -0.050136 | 0.4 | 1 | 1.1 | 0.9
244 | 1 | 0.00016441 | 4.1206e-05 | 0 | 0 | 1 | 0.993 | -0.0502 | 0.4 | 1 | 1.1 | 0.9
245 | 1 | 0.00021835 | 5.4725e-05 | 0 | 0 | 1 | 0.993 | -0.05021 | 0.4 | 1 | 1.1 | 0.9
246 | 1 | 0.00019465 | 4.8783e-05 | 0 | 0 | 1 | 0.99299 | -0.050241 | 0.4 | 1 | 1.1 | 0.9
432 | 1 | 0.00016844 | 4.2215e-05 | 0 | 0 | 1 | 0.97478 | -0.18488 | 0.4 | 1 | 1.1 | 0.9
433 | 1 | 9.9838e-05 | 2.5022e-05 | 0 | 0 | 1 | 0.97478 | -0.18493 | 0.4 | 1 | 1.1 | 0.9

## generator_data
GEN_BUS | PG | QG | QMAX | QMIN | VG | MBASE | GEN_STATUS | PMAX | PMIN
218 | 0.028795 | 0.0071526 | 10 | -10 | 1 | 100 | 1 | 10 | 0

## branch_data
F_BUS | T_BUS | BR_R | BR_X | BR_B | RATE_A | RATE_B | RATE_C | TAP | SHIFT | BR_STATUS | ANGMIN | ANGMAX | P_in | Q_in | P_out | Q_out
1 | 2 | 3.0454 | 1.1713 | 3.0734e-09 | 0 | 0 | 0 | 0 | 0 | 1 | -90 | 90 | -0.001491 | -0.00035094 | 0.0014911 | 0.00035068
1 | 5 | 22.9095 | 8.8114 | 2.312e-08 | 0 | 0 | 0 | 0 | 0 | 1 | -90 | 90 | 0.0012875 | 0.00029994 | -0.0012871 | -0.00030196
2 | 4 | 1.3429 | 0.5165 | 1.3552e-09 | 0 | 0 | 0 | 0 | 0 | 1 | -90 | 90 | -0.0016919 | -0.00040101 | 0.001692 | 0.0004009
5 | 7 | 28.9021 | 11.1162 | 2.9167e-08 | 0 | 0 | 0 | 0 | 0 | 1 | -90 | 90 | 0.0012871 | 0.00030196 | -0.0012866 | -0.00030451
4 | 6 | 3.0146 | 1.1595 | 3.0423e-09 | 0 | 0 | 0 | 0 | 0 | 1 | -90 | 90 | -0.0019874 | -0.00047496 | 0.0019876 | 0.00047472
6 | 15 | 2.3063 | 0.88703 | 2.3274e-09 | 0 | 0 | 0 | 0 | 0 | 1 | -90 | 90 | -0.0022307 | -0.00053566 | 0.0022309 | 0.00053549
7 | 167 | 8.7768 | 3.3757 | 8.8574e-09 | 0 | 0 | 0 | 0 | 0 | 1 | -90 | 90 | 0.00082765 | 0.0001918 | -0.00082759 | -0.00019261
7 | 171 | 20.8004 | 8.0002 | 2.0991e-08 | 0 | 0 | 0 | 0 | 0 | 1 | -90 | 90 | 0.00045891 | 0.00011271 | -0.00045886 | -0.00011467
15 | 16 | 0.74106 | 0.28502 | 7.4786e-10 | 0 | 0 | 0 | 0 | 0 | 1 | -90 | 90 | -0.0023741 | -0.0005714 | 0.0023742 | 0.00057135
167 | 166 | 24.3775 | 9.3759 | 2.4601e-08 | 0 | 0 | 0 | 0 | 0 | 1 | -90 | 90 | 0.00082759 | 0.00019261 | -0.0008274 | -0.00019486
171 | 172 | 1.1225 | 0.43174 | 1.1328e-09 | 0 | 0 | 0 | 0 | 0 | 1 | -90 | 90 | 0.0002924 | 7.2955e-05 | -0.0002924 | -7.3061e-05
16 | 17 | 0.54017 | 0.20776 | 5.4513e-10 | 0 | 0 | 0 | 0 | 0 | 1 | -90 | 90 | -0.0025264 | -0.0006095 | 0.0025264 | 0.00060946
17 | 18 | 16.4566 | 6.3295 | 1.6608e-08 | 0 | 0 | 0 | 0 | 0 | 1 | -90 | 90 | -0.0026841 | -0.00064899 | 0.0026855 | 0.00064792
18 | 120 | 31.3357 | 12.0522 | 3.1623e-08 | 0 | 0 | 0 | 0 | 0 | 1 | -90 | 90 | -0.002863 | -0.00069242 | 0.0028659 | 0.00069053
120 | 158 | 1.0306 | 0.3964 | 1.0401e-09 | 0 | 0 | 0 | 0 | 0 | 1 | -90 | 90 | -0.0031068 | -0.00075091 | 0.0031069 | 0.00075085
158 | 159 | 1.4578 | 0.5607 | 1.4712e-09 | 0 | 0 | 0 | 0 | 0 | 1 | -90 | 90 | -0.0033196 | -0.00080416 | 0.0033198 | 0.00080409
147 | 148 | 4.276 | 1.6446 | 4.3153e-09 | 0 | 0 | 0 | 0 | 0 | 1 | -90 | 90 | -0.00098434 | -0.0002443 | 0.00098439 | 0.00024391
147 | 149 | 1.4318 | 0.5507 | 1.445e-09 | 0 | 0 | 0 | 0 | 0 | 1 | -90 | 90 | 0.00048088 | 0.00011812 | -0.00048088 | -0.00011826
148 | 150 | 29.3595 | 11.2921 | 2.9629e-08 | 0 | 0 | 0 | 0 | 0 | 1 | -90 | 90 | -0.00098439 | -0.00024391 | 0.00098471 | 0.00024122
149 | 152 | 4.5497 | 1.7499 | 4.5915e-09 | 0 | 0 | 0 | 0 | 0 | 1 | -90 | 90 | 0.00048088 | 0.00011826 | -0.00048087 | -0.00011869
150 | 163 | 54.8481 | 21.0954 | 5.5351e-08 | 0 | 0 | 0 | 0 | 0 | 1 | -90 | 90 | -0.0012646 | -0.00031138 | 0.0012656 | 0.00030651
152 | 157 | 17.5296 | 6.7421 | 1.769e-08 | 0 | 0 | 0 | 0 | 0 | 1 | -90 | 90 | 0.00048087 | 0.00011869 | -0.00048082 | -0.00012035
163 | 435 | 2.481 | 0.95424 | 2.5038e-09 | 0 | 0 | 0 | 0 | 0 | 1 | -90 | 90 | -0.0013587 | -0.00032983 | 0.0013587 | 0.00032961
157 | 463 | 1.6913 | 0.65051 | 1.7069e-09 | 0 | 0 | 0 | 0 | 0 | 1 | -90 | 90 | 0.00025003 | 6.2503e-05 | -0.00025003 | -6.2664e-05
159 | 174 | 0.59672 | 0.22951 | 6.022e-10 | 0 | 0 | 0 | 0 | 0 | 1 | -90 | 90 | -0.0035618 | -0.00086474 | 0.0035619 | 0.00086471
174 | 175 | 1.7755 | 0.68287 | 1.7918e-09 | 0 | 0 | 0 | 0 | 0 | 1 | -90 | 90 | -0.0037634 | -0.00091522 | 0.0037637 | 0.00091516
435 | 433 | 0.97262 | 0.37409 | 9.8155e-10 | 0 | 0 | 0 | 0 | 0 | 1 | -90 | 90 | -0.0015094 | -0.00036737 | 0.0015094 | 0.00036729
164 | 165 | 7.0425 | 2.7087 | 7.1072e-09 | 0 | 0 | 0 | 0 | 0 | 1 | -90 | 90 | -0.00015196 | -3.8086e-05 | 0.00015196 | 3.7416e-05
165 | 166 | 5.1779 | 1.9915 | 5.2254e-09 | 0 | 0 | 0 | 0 | 0 | 1 | -90 | 90 | -0.00029712 | -7.3797e-05 | 0.00029712 | 7.3306e-05
166 | 170 | 42.5587 | 16.3687 | 4.2949e-08 | 0 | 0 | 0 | 0 | 0 | 1 | -90 | 90 | 0.00053028 | 0.00012155 | -0.00053014 | -0.00012555
170 | 247 | 6.827 | 2.6258 | 6.8897e-09 | 0 | 0 | 0 | 0 | 0 | 1 | -90 | 90 | 0.00017599 | 4.3459e-05 | -0.00017598 | -4.4107e-05
170 | 237 | 5.5437 | 2.1322 | 5.5945e-09 | 0 | 0 | 0 | 0 | 0 | 1 | -90 | 90 | 0.00035416 | 8.2092e-05 | -0.00035415 | -8.2616e-05
237 | 236 | 31.7679 | 12.2184 | 3.2059e-08 | 0 | 0 | 0 | 0 | 0 | 1 | -90 | 90 | 0.00017261 | 3.7117e-05 | -0.0001726 | -4.0136e-05
172 | 173 | 2.3489 | 0.90342 | 2.3704e-09 | 0 | 0 | 0 | 0 | 0 | 1 | -90 | 90 | 0.00014121 | 3.5169e-05 | -0.00014121 | -3.5392e-05
175 | 176 | 24.5348 | 9.4364 | 2.476e-08 | 0 | 0 | 0 | 0 | 0 | 1 | -90 | 90 | -0.0039068 | -0.00095104 | 0.003911 | 0.0009503
176 | 177 | 22.656 | 8.7138 | 2.2864e-08 | 0 | 0 | 0 | 0 | 0 | 1 | -90 | 90 | -0.003911 | -0.0009503 | 0.0039149 | 0.0009496
177 | 178 | 27.1266 | 10.4333 | 2.7375e-08 | 0 | 0 | 0 | 0 | 0 | 1 | -90 | 90 | 0.0025405 | 0.00062019 | -0.0025386 | -0.00062205
177 | 179 | 1.4262 | 0.54855 | 1.4393e-09 | 0 | 0 | 0 | 0 | 0 | 1 | -90 | 90 | -0.0064554 | -0.0015698 | 0.0064561 | 0.0015699
178 | 434 | 34.2708 | 13.1811 | 3.4585e-08 | 0 | 0 | 0 | 0 | 0 | 1 | -90 | 90 | 0.0019367 | 0.00047121 | -0.0019353 | -0.00047395
179 | 180 | 1.1722 | 0.45084 | 1.1829e-09 | 0 | 0 | 0 | 0 | 0 | 1 | -90 | 90 | 0.00032136 | 8.0429e-05 | -0.00032136 | -8.0541e-05
179 | 183 | 1.1941 | 0.45925 | 1.205e-09 | 0 | 0 | 0 | 0 | 0 | 1 | -90 | 90 | -0.0067774 | -0.0016503 | 0.0067781 | 0.0016505
434 | 432 | 0.4751 | 0.18273 | 4.7946e-10 | 0 | 0 | 0 | 0 | 0 | 1 | -90 | 90 | 0.0017777 | 0.00043445 | -0.0017777 | -0.00043449
183 | 184 | 15.6845 | 6.0325 | 1.5828e-08 | 0 | 0 | 0 | 0 | 0 | 1 | -90 | 90 | -0.0073549 | -0.0017944 | 0.0073643 | 0.0017966
183 | 182 | 1.0778 | 0.41453 | 1.0877e-09 | 0 | 0 | 0 | 0 | 0 | 1 | -90 | 90 | 0.00057681 | 0.00014398 | -0.00057681 | -0.00014408
181 | 182 | 4.9919 | 1.92 | 5.0377e-09 | 0 | 0 | 0 | 0 | 0 | 1 | -90 | 90 | -0.00030603 | -7.6699e-05 | 0.00030603 | 7.6221e-05
184 | 186 | 13.738 | 5.2838 | 1.3864e-08 | 0 | 0 | 0 | 0 | 0 | 1 | -90 | 90 | -0.0073643 | -0.0017966 | 0.0073725 | 0.0017984
186 | 192 | 16.1543 | 6.2132 | 3.2605e-08 | 0 | 0 | 0 | 0 | 0 | 1 | -90 | 90 | -0.0097052 | -0.0023749 | 0.009722 | 0.0023782
186 | 187 | 12.2648 | 4.7172 | 1.2377e-08 | 0 | 0 | 0 | 0 | 0 | 1 | -90 | 90 | 0.00062877 | 0.00015313 | -0.00062872 | -0.0001543
186 | 190 | 9.5647 | 3.6787 | 9.6525e-09 | 0 | 0 | 0 | 0 | 0 | 1 | -90 | 90 | 0.0017039 | 0.00042338 | -0.0017036 | -0.00042419
185 | 187 | 17.2599 | 6.6384 | 1.7418e-08 | 0 | 0 | 0 | 0 | 0 | 1 | -90 | 90 | -0.00023846 | -5.9765e-05 | 0.00023847 | 5.81e-05
187 | 198 | 16.6707 | 6.4118 | 1.6824e-08 | 0 | 0 | 0 | 0 | 0 | 1 | -90 | 90 | 0.00039025 | 9.6198e-05 | -0.00039022 | -9.7799e-05
192 | 194 | 1.863 | 0.71655 | 5.6404e-09 | 0 | 0 | 0 | 0 | 0 | 1 | -90 | 90 | -0.0099553 | -0.0024367 | 0.0099573 | 0.0024369
190 | 191 | 17.8511 | 6.8658 | 1.8015e-08 | 0 | 0 | 0 | 0 | 0 | 1 | -90 | 90 | 0.00046151 | 0.00011395 | -0.00046147 | -0.00011566
190 | 188 | 10.9956 | 4.2291 | 1.1096e-08 | 0 | 0 | 0 | 0 | 0 | 1 | -90 | 90 | 0.001242 | 0.00031024 | -0.0012419 | -0.00031123
188 | 189 | 0.15085 | 0.058021 | 1.5224e-10 | 0 | 0 | 0 | 0 | 0 | 1 | -90 | 90 | 0.00098824 | 0.00024767 | -0.00098824 | -0.00024768
194 | 196 | 3.8932 | 1.4974 | 1.1787e-08 | 0 | 0 | 0 | 0 | 0 | 1 | -90 | 90 | -0.011548 | -0.0028294 | 0.011554 | 0.0028305
194 | 197 | 27.4064 | 10.5409 | 2.7658e-08 | 0 | 0 | 0 | 0 | 0 | 1 | -90 | 90 | 0.00064388 | 0.00015777 | -0.00064376 | -0.00016038
194 | 193 | 11.6098 | 4.4653 | 1.1716e-08 | 0 | 0 | 0 | 0 | 0 | 1 | -90 | 90 | 0.00094729 | 0.00023471 | -0.00094718 | -0.00023579
193 | 195 | 16.578 | 6.3762 | 1.673e-08 | 0 | 0 | 0 | 0 | 0 | 1 | -90 | 90 | 0.00065916 | 0.0001636 | -0.00065908 | -0.00016518
196 | 202 | 6.5656 | 2.5252 | 1.9877e-08 | 0 | 0 | 0 | 0 | 0 | 1 | -90 | 90 | -0.01282 | -0.0031462 | 0.012832 | 0.0031489
196 | 201 | 2.7333 | 1.0513 | 2.7584e-09 | 0 | 0 | 0 | 0 | 0 | 1 | -90 | 90 | 0.001266 | 0.00031577 | -0.001266 | -0.00031602
197 | 205 | 2.5667 | 0.98721 | 2.5903e-09 | 0 | 0 | 0 | 0 | 0 | 1 | -90 | 90 | 0.00064376 | 0.00016038 | -0.00064375 | -0.00016062
202 | 203 | 3.1581 | 1.2147 | 9.5612e-09 | 0 | 0 | 0 | 0 | 0 | 1 | -90 | 90 | -0.012832 | -0.0031489 | 0.012838 | 0.0031502
201 | 200 | 12.3306 | 4.7425 | 1.2444e-08 | 0 | 0 | 0 | 0 | 0 | 1 | -90 | 90 | 0.00095281 | 0.00023754 | -0.00095268 | -0.00023869
205 | 204 | 7.4038 | 2.8476 | 7.4717e-09 | 0 | 0 | 0 | 0 | 0 | 1 | -90 | 90 | 0.00034282 | 8.5202e-05 | -0.00034281 | -8.5917e-05
199 | 200 | 0.82518 | 0.31738 | 8.3275e-10 | 0 | 0 | 0 | 0 | 0 | 1 | -90 | 90 | -0.00059756 | -0.00014976 | 0.00059756 | 0.00014969
203 | 206 | 7.7546 | 2.9825 | 2.3477e-08 | 0 | 0 | 0 | 0 | 0 | 1 | -90 | 90 | -0.013178 | -0.0032353 | 0.013192 | 0.0032388
206 | 207 | 0.26456 | 0.10175 | 8.0096e-10 | 0 | 0 | 0 | 0 | 0 | 1 | -90 | 90 | -0.013764 | -0.0033819 | 0.013764 | 0.003382
207 | 208 | 4.5403 | 1.7463 | 1.3746e-08 | 0 | 0 | 0 | 0 | 0 | 1 | -90 | 90 | -0.015175 | -0.0037357 | 0.015187 | 0.0037388
208 | 209 | 5.9407 | 2.2849 | 1.7986e-08 | 0 | 0 | 0 | 0 | 0 | 1 | -90 | 90 | -0.015763 | -0.0038832 | 0.015779 | 0.0038876
209 | 210 | 7.9033 | 3.0397 | 2.3927e-08 | 0 | 0 | 0 | 0 | 0 | 1 | -90 | 90 | -0.017927 | -0.004419 | 0.017955 | 0.0044274
209 | 447 | 12.5318 | 4.8199 | 1.2647e-08 | 0 | 0 | 0 | 0 | 0 | 1 | -90 | 90 | 0.0021478 | 0.00053141 | -0.0021472 | -0.0005324
210 | 211 | 0.46157 | 0.17753 | 1.3974e-09 | 0 | 0 | 0 | 0 | 0 | 1 | -90 | 90 | -0.018433 | -0.0045472 | 0.018434 | 0.0045477
447 | 213 | 18.9709 | 7.2965 | 1.9145e-08 | 0 | 0 | 0 | 0 | 0 | 1 | -90 | 90 | 0.0014891 | 0.00036747 | -0.0014886 | -0.00036915
211 | 215 | 11.1879 | 4.303 | 3.3872e-08 | 0 | 0 | 0 | 0 | 0 | 1 | -90 | 90 | -0.018841 | -0.0046497 | 0.018885 | 0.004663
215 | 221 | 7.6243 | 2.9324 | 2.3083e-08 | 0 | 0 | 0 | 0 | 0 | 1 | -90 | 90 | -0.019892 | -0.0049129 | 0.019925 | 0.0049232
215 | 214 | 27.011 | 10.3888 | 2.7259e-08 | 0 | 0 | 0 | 0 | 0 | 1 | -90 | 90 | 0.00060653 | 0.00014935 | -0.00060642 | -0.00015198
212 | 213 | 18.2993 | 7.0382 | 1.8467e-08 | 0 | 0 | 0 | 0 | 0 | 1 | -90 | 90 | -0.00055804 | -0.00013986 | 0.00055811 | 0.00013809
213 | 452 | 22.3121 | 8.5816 | 2.2517e-08 | 0 | 0 | 0 | 0 | 0 | 1 | -90 | 90 | 0.00093053 | 0.00023106 | -0.00093032 | -0.00023316
221 | 222 | 8.1244 | 3.1248 | 2.4597e-08 | 0 | 0 | 0 | 0 | 0 | 1 | -90 | 90 | -0.021985 | -0.0054378 | 0.022027 | 0.0054517
221 | 219 | 16.7092 | 6.4266 | 1.6863e-08 | 0 | 0 | 0 | 0 | 0 | 1 | -90 | 90 | 0.0020599 | 0.00051464 | -0.0020591 | -0.000516
218 | 227 | 8.6766 | 3.3372 | 2.6269e-08 | 0 | 0 | 0 | 0 | 0 | 1 | -90 | 90 | 0.028166 | 0.0069948 | -0.028093 | -0.0069693
227 | 226 | 0.35286 | 0.13572 | 1.0683e-09 | 0 | 0 | 0 | 0 | 0 | 1 | -90 | 90 | 0.027654 | 0.0068593 | -0.027651 | -0.0068583
219 | 220 | 0.70604 | 0.27155 | 7.1251e-10 | 0 | 0 | 0 | 0 | 0 | 1 | -90 | 90 | 0.0014015 | 0.00035119 | -0.0014015 | -0.00035125
222 | 223 | 6.4038 | 2.463 | 1.9388e-08 | 0 | 0 | 0 | 0 | 0 | 1 | -90 | 90 | -0.022535 | -0.0055775 | 0.022569 | 0.0055891
222 | 224 | 13.2453 | 5.0944 | 1.3367e-08 | 0 | 0 | 0 | 0 | 0 | 1 | -90 | 90 | 0.0005075 | 0.00012588 | -0.00050746 | -0.00012718
223 | 228 | 3.2825 | 1.2625 | 3.3126e-09 | 0 | 0 | 0 | 0 | 0 | 1 | -90 | 90 | 0.00056084 | 0.00014023 | -0.00056083 | -0.00014056
223 | 225 | 5.8482 | 2.2493 | 1.7706e-08 | 0 | 0 | 0 | 0 | 0 | 1 | -90 | 90 | -0.026936 | -0.0066735 | 0.026981 | 0.0066893
223 | 231 | 34.4697 | 13.2576 | 3.4786e-08 | 0 | 0 | 0 | 0 | 0 | 1 | -90 | 90 | 0.0032574 | 0.00080691 | -0.0032535 | -0.00080884
225 | 226 | 1.5637 | 0.60142 | 4.7341e-09 | 0 | 0 | 0 | 0 | 0 | 1 | -90 | 90 | -0.027487 | -0.006816 | 0.027499 | 0.0068203
231 | 232 | 1.6937 | 0.65144 | 1.7093e-09 | 0 | 0 | 0 | 0 | 0 | 1 | -90 | 90 | 0.00015566 | 3.8844e-05 | -0.00015566 | -3.9013e-05
231 | 233 | 1.4302 | 0.55007 | 1.4433e-09 | 0 | 0 | 0 | 0 | 0 | 1 | -90 | 90 | 0.0027846 | 0.00069175 | -0.0027845 | -0.00069185
231 | 230 | 2.6034 | 1.0013 | 2.6273e-09 | 0 | 0 | 0 | 0 | 0 | 1 | -90 | 90 | 0.00031324 | 7.8247e-05 | -0.00031324 | -7.8505e-05
233 | 234 | 0.53368 | 0.20526 | 5.3858e-10 | 0 | 0 | 0 | 0 | 0 | 1 | -90 | 90 | 0.0025678 | 0.00063753 | -0.0025677 | -0.00063756
234 | 238 | 0.29215 | 0.11237 | 2.9483e-10 | 0 | 0 | 0 | 0 | 0 | 1 | -90 | 90 | 0.0019181 | 0.00047477 | -0.0019181 | -0.00047479
238 | 239 | 0.094878 | 0.036491 | 9.5748e-11 | 0 | 0 | 0 | 0 | 0 | 1 | -90 | 90 | 0.0015871 | 0.00039182 | -0.0015871 | -0.00039183
235 | 236 | 32.8555 | 12.6367 | 3.3157e-08 | 0 | 0 | 0 | 0 | 0 | 1 | -90 | 90 | -0.00017259 | -4.3257e-05 | 0.0001726 | 4.0135e-05
239 | 240 | 0.20038 | 0.077068 | 2.0222e-10 | 0 | 0 | 0 | 0 | 0 | 1 | -90 | 90 | 0.0013733 | 0.00033825 | -0.0013733 | -0.00033827
240 | 241 | 37.2327 | 14.3203 | 3.7574e-08 | 0 | 0 | 0 | 0 | 0 | 1 | -90 | 90 | 0.0011957 | 0.00029377 | -0.0011952 | -0.00029726
241 | 242 | 18.125 | 6.9712 | 1.8291e-08 | 0 | 0 | 0 | 0 | 0 | 1 | -90 | 90 | 0.00098005 | 0.00024334 | -0.00097986 | -0.00024508
242 | 243 | 1.2759 | 0.49071 | 1.2876e-09 | 0 | 0 | 0 | 0 | 0 | 1 | -90 | 90 | 0.00078181 | 0.00019544 | -0.0007818 | -0.00019556
243 | 244 | 1.4082 | 0.54162 | 1.4211e-09 | 0 | 0 | 0 | 0 | 0 | 1 | -90 | 90 | 0.00057742 | 0.00014434 | -0.00057742 | -0.00014448
244 | 245 | 0.30913 | 0.1189 | 3.1197e-10 | 0 | 0 | 0 | 0 | 0 | 1 | -90 | 90 | 0.000413 | 0.00010327 | -0.000413 | -0.0001033
245 | 246 | 2.0499 | 0.78842 | 2.0687e-09 | 0 | 0 | 0 | 0 | 0 | 1 | -90 | 90 | 0.00019465 | 4.858e-05 | -0.00019465 | -4.8783e-05
432 | 433 | 0.35679 | 0.13723 | 3.6006e-10 | 0 | 0 | 0 | 0 | 0 | 1 | -90 | 90 | 0.0016093 | 0.00039228 | -0.0016092 | -0.00039231