## bus_data
BUS_I | BUS_TYPE | Pd | Qd | Gs | Bs | area | Vm | Va | baseKV | zone | Vmax | Vmin
1 | 1 | 0.0014669 | 0.00036763 | 0 | 0 | 1 | 0.97703 | -0.16185 | 0.4 | 1 | 1.1 | 0.9
2 | 1 | 0 | 0 | 0 | 0 | 1 | 0.97673 | -0.164 | 0.4 | 1 | 1.1 | 0.9
3 | 1 | 0 | 0 | 0 | 0 | 1 | 0.9772 | -0.16062 | 0.4 | 1 | 1.1 | 0.9
5 | 1 | 0.0015199 | 0.00038093 | 0 | 0 | 1 | 0.97641 | -0.16631 | 0.4 | 1 | 1.1 | 0.9
6 | 1 | 0.0020006 | 0.0005014 | 0 | 0 | 1 | 0.97703 | -0.16184 | 0.4 | 1 | 1.1 | 0.9
7 | 1 | 0.0014506 | 0.00036356 | 0 | 0 | 1 | 0.97984 | -0.14173 | 0.4 | 1 | 1.1 | 0.9
4 | 1 | 0 | 0 | 0 | 0 | 1 | 0.97552 | -0.17272 | 0.4 | 1 | 1.1 | 0.9
8 | 1 | 0.0040496 | 0.0010149 | 0 | 0 | 1 | 0.97547 | -0.17307 | 0.4 | 1 | 1.1 | 0.9
9 | 1 | 0.0017577 | 0.00044053 | 0 | 0 | 1 | 0.97593 | -0.16976 | 0.4 | 1 | 1.1 | 0.9
10 | 1 | 0.0011567 | 0.0002899 | 0 | 0 | 1 | 0.97628 | -0.16721 | 0.4 | 1 | 1.1 | 0.9
11 | 1 | 0.0022447 | 0.00056258 | 0 | 0 | 1 | 0.97699 | -0.16214 | 0.4 | 1 | 1.1 | 0.9
12 | 1 | 0 | 0 | 0 | 0 | 1 | 0.98037 | -0.13794 | 0.4 | 1 | 1.1 | 0.9
45 | 1 | 0.001073 | 0.00026892 | 0 | 0 | 1 | 0.97593 | -0.16975 | 0.4 | 1 | 1.1 | 0.9
46 | 1 | 0.0017876 | 0.00044801 | 0 | 0 | 1 | 0.97616 | -0.1681 | 0.4 | 1 | 1.1 | 0.9
35 | 1 | 0.0013451 | 0.00033712 | 0 | 0 | 1 | 0.97697 | -0.16226 | 0.4 | 1 | 1.1 | 0.9
16 | 1 | 0 | 0 | 0 | 0 | 1 | 0.98072 | -0.13546 | 0.4 | 1 | 1.1 | 0.9
37 | 1 | 0 | 0 | 0 | 0 | 1 | 0.98015 | -0.13959 | 0.4 | 1 | 1.1 | 0.9
21 | 1 | 0.001279 | 0.00032055 | 0 | 0 | 1 | 0.98059 | -0.13638 | 0.4 | 1 | 1.1 | 0.9
15 | 1 | 0 | 0 | 0 | 0 | 1 | 0.98133 | -0.13116 | 0.4 | 1 | 1.1 | 0.9
36 | 1 | 0.0008123 | 0.00020358 | 0 | 0 | 1 | 0.9798 | -0.14207 | 0.4 | 1 | 1.1 | 0.9
13 | 1 | 0.0010496 | 0.00026306 | 0 | 0 | 1 | 0.98127 | -0.13153 | 0.4 | 1 | 1.1 | 0.9
14 | 1 | 0 | 0 | 0 | 0 | 1 | 0.98129 | -0.13139 | 0.4 | 1 | 1.1 | 0.9
17 | 1 | 0.0013207 | 0.00033101 | 0 | 0 | 1 | 0.98188 | -0.12723 | 0.4 | 1 | 1.1 | 0.9
18 | 1 | 0.0013333 | 0.00033415 | 0 | 0 | 1 | 0.98269 | -0.12144 | 0.4 | 1 | 1.1 | 0.9
19 | 1 | 0.0010944 | 0.00027428 | 0 | 0 | 1 | 0.98277 | -0.12085 | 0.4 | 1 | 1.1 | 0.9
20 | 1 | 0.0014563 | 0.00036499 | 0 | 0 | 1 | 0.98371 | -0.11421 | 0.4 | 1 | 1.1 | 0.9
61 | 1 | 0.001445 | 0.00036216 | 0 | 0 | 1 | 0.98538 | -0.10238 | 0.4 | 1 | 1.1 | 0.9
62 | 1 | 0.0010812 | 0.00027096 | 0 | 0 | 1 | 0.98782 | -0.085171 | 0.4 | 1 | 1.1 | 0.9
22 | 1 | 0.0010664 | 0.00026727 | 0 | 0 | 1 | 0.99879 | -0.0083352 | 0.4 | 1 | 1.1 | 0.9
23 | 1 | 0.0016254 | 0.00040736 | 0 | 0 | 1 | 0.9993 | -0.0048235 | 0.4 | 1 | 1.1 | 0.9
24 | 1 | 0.00089776 | 0.000225 | 0 | 0 | 1 | 0.99808 | -0.013224 | 0.4 | 1 | 1.1 | 0.9
25 | 3 | 0 | 0 | 0 | 0 | 1 | 1 | 0 | 0.4 | 1 | 1.1 | 0.9
26 | 1 | 0.0010566 | 0.00026482 | 0 | 0 | 1 | 0.99554 | -0.030847 | 0.4 | 1 | 1.1 | 0.9
27 | 1 | 0.0021029 | 0.00052703 | 0 | 0 | 1 | 0.99673 | -0.022663 | 0.4 | 1 | 1.1 | 0.9
28 | 1 | 0.0021139 | 0.00052978 | 0 | 0 | 1 | 0.99998 | -0.00011252 | 0.4 | 1 | 1.1 | 0.9
29 | 1 | 0 | 0 | 0 | 0 | 1 | 0.99351 | -0.044925 | 0.4 | 1 | 1.1 | 0.9
100 | 1 | 0.0018362 | 0.00046018 | 0 | 0 | 1 | 0.9967 | -0.022933 | 0.4 | 1 | 1.1 | 0.9
54 | 1 | 0.0030568 | 0.0007661 | 0 | 0 | 1 | 0.99289 | -0.049314 | 0.4 | 1 | 1.1 | 0.9
51 | 1 | 0.0011261 | 0.00028222 | 0 | 0 | 1 | 0.9922 | -0.054054 | 0.4 | 1 | 1.1 | 0.9
98 | 1 | 0.00078358 | 0.00019638 | 0 | 0 | 1 | 0.99646 | -0.024541 | 0.4 | 1 | 1.1 | 0.9
57 | 1 | 0.0022094 | 0.00055373 | 0 | 0 | 1 | 0.99269 | -0.050751 | 0.4 | 1 | 1.1 | 0.9
52 | 1 | 0.0037603 | 0.00094241 | 0 | 0 | 1 | 0.98822 | -0.081841 | 0.4 | 1 | 1.1 | 0.9
30 | 1 | 0.0013237 | 0.00033176 | 0 | 0 | 1 | 0.97214 | -0.19611 | 0.4 | 1 | 1.1 | 0.9
31 | 1 | 0.0046997 | 0.0011779 | 0 | 0 | 1 | 0.97223 | -0.19543 | 0.4 | 1 | 1.1 | 0.9
32 | 1 | 0.0012007 | 0.00030091 | 0 | 0 | 1 | 0.97212 | -0.19623 | 0.4 | 1 | 1.1 | 0.9
33 | 1 | 0.0039333 | 0.00098578 | 0 | 0 | 1 | 0.97251 | -0.19342 | 0.4 | 1 | 1.1 | 0.9
34 | 1 | 0 | 0 | 0 | 0 | 1 | 0.97264 | -0.19252 | 0.4 | 1 | 1.1 | 0.9
42 | 1 | 0.0015105 | 0.00037857 | 0 | 0 | 1 | 0.97171 | -0.19923 | 0.4 | 1 | 1.1 | 0.9
43 | 1 | 0.0029226 | 0.00073247 | 0 | 0 | 1 | 0.97296 | -0.19017 | 0.4 | 1 | 1.1 | 0.9
84 | 1 | 0 | 0 | 0 | 0 | 1 | 0.97107 | -0.20382 | 0.4 | 1 | 1.1 | 0.9
133 | 1 | 0.0012382 | 0.00031033 | 0 | 0 | 1 | 0.97118 | -0.20306 | 0.4 | 1 | 1.1 | 0.9
137 | 1 | 0.0010621 | 0.00026619 | 0 | 0 | 1 | 0.97157 | -0.20025 | 0.4 | 1 | 1.1 | 0.9
44 | 1 | 0.0023849 | 0.00059772 | 0 | 0 | 1 | 0.97393 | -0.18324 | 0.4 | 1 | 1.1 | 0.9
38 | 1 | 0.0010672 | 0.00026748 | 0 | 0 | 1 | 0.9792 | -0.14638 | 0.4 | 1 | 1.1 | 0.9
39 | 1 | 0 | 0 | 0 | 0 | 1 | 0.97915 | -0.14676 | 0.4 | 1 | 1.1 | 0.9
40 | 1 | 0.0014552 | 0.00036472 | 0 | 0 | 1 | 0.97913 | -0.14686 | 0.4 | 1 | 1.1 | 0.9
85 | 1 | 0.0058993 | 0.0014785 | 0 | 0 | 1 | 0.97036 | -0.20893 | 0.4 | 1 | 1.1 | 0.9
134 | 1 | 0.00045785 | 0.00011475 | 0 | 0 | 1 | 0.97116 | -0.20324 | 0.4 | 1 | 1.1 | 0.9
136 | 1 | 0.0011803 | 0.0002958 | 0 | 0 | 1 | 0.97111 | -0.20358 | 0.4 | 1 | 1.1 | 0.9
47 | 1 | 0 | 0 | 0 | 0 | 1 | 0.97415 | -0.18168 | 0.4 | 1 | 1.1 | 0.9
48 | 1 | 0 | 0 | 0 | 0 | 1 | 0.97702 | -0.16111 | 0.4 | 1 | 1.1 | 0.9
49 | 1 | 0.0044094 | 0.0011051 | 0 | 0 | 1 | 0.98047 | -0.13649 | 0.4 | 1 | 1.1 | 0.9
71 | 1 | 0.00061556 | 0.00015427 | 0 | 0 | 1 | 0.98203 | -0.12547 | 0.4 | 1 | 1.1 | 0.9
72 | 1 | 0.00088041 | 0.00022065 | 0 | 0 | 1 | 0.98289 | -0.11937 | 0.4 | 1 | 1.1 | 0.9
59 | 1 | 0.0034817 | 0.0008726 | 0 | 0 | 1 | 0.9923 | -0.05351 | 0.4 | 1 | 1.1 | 0.9
58 | 1 | 0.0037061 | 0.00092882 | 0 | 0 | 1 | 0.99233 | -0.053245 | 0.4 | 1 | 1.1 | 0.9
53 | 1 | 0 | 0 | 0 | 0 | 1 | 0.98714 | -0.089434 | 0.4 | 1 | 1.1 | 0.9
55 | 1 | 0.0012279 | 0.00030774 | 0 | 0 | 1 | 0.98701 | -0.090328 | 0.4 | 1 | 1.1 | 0.9
56 | 1 | 0.0017273 | 0.00043291 | 0 | 0 | 1 | 0.98579 | -0.098929 | 0.4 | 1 | 1.1 | 0.9
73 | 1 | 0.00085954 | 0.00021542 | 0 | 0 | 1 | 0.98495 | -0.10482 | 0.4 | 1 | 1.1 | 0.9
60 | 1 | 0.0045571 | 0.0011421 | 0 | 0 | 1 | 0.99245 | -0.052448 | 0.4 | 1 | 1.1 | 0.9
66 | 1 | 0 | 0 | 0 | 0 | 1 | 0.98899 | -0.077004 | 0.4 | 1 | 1.1 | 0.9
68 | 1 | 0.00074073 | 0.00018564 | 0 | 0 | 1 | 0.98863 | -0.079579 | 0.4 | 1 | 1.1 | 0.9
64 | 1 | 0.00045743 | 0.00011464 | 0 | 0 | 1 | 0.98911 | -0.076183 | 0.4 | 1 | 1.1 | 0.9
63 | 1 | 0.00074648 | 0.00018708 | 0 | 0 | 1 | 0.98789 | -0.084628 | 0.4 | 1 | 1.1 | 0.9
74 | 1 | 0.00095116 | 0.00023838 | 0 | 0 | 1 | 0.98796 | -0.084141 | 0.4 | 1 | 1.1 | 0.9
118 | 1 | 0.00091165 | 0.00022848 | 0 | 0 | 1 | 0.98809 | -0.083246 | 0.4 | 1 | 1.1 | 0.9
65 | 1 | 0.00082989 | 0.00020799 | 0 | 0 | 1 | 0.98916 | -0.075798 | 0.4 | 1 | 1.1 | 0.9
67 | 1 | 0.0005062 | 0.00012687 | 0 | 0 | 1 | 0.98917 | -0.07571 | 0.4 | 1 | 1.1 | 0.9
69 | 1 | 0.00051601 | 0.00012932 | 0 | 0 | 1 | 0.98926 | -0.075109 | 0.4 | 1 | 1.1 | 0.9
70 | 1 | 0.00036121 | 9.0528e-05 | 0 | 0 | 1 | 0.98833 | -0.081749 | 0.4 | 1 | 1.1 | 0.9
128 | 1 | 0.0014766 | 0.00037007 | 0 | 0 | 1 | 0.98945 | -0.073783 | 0.4 | 1 | 1.1 | 0.9
83 | 1 | 0.00068967 | 0.00017285 | 0 | 0 | 1 | 0.98827 | -0.082187 | 0.4 | 1 | 1.1 | 0.9
127 | 1 | 0.00046873 | 0.00011748 | 0 | 0 | 1 | 0.98955 | -0.073042 | 0.4 | 1 | 1.1 | 0.9
80 | 1 | 0 | 0 | 0 | 0 | 1 | 0.98821 | -0.082593 | 0.4 | 1 | 1.1 | 0.9
114 | 1 | 0.0015685 | 0.0003931 | 0 | 0 | 1 | 0.9886 | -0.079629 | 0.4 | 1 | 1.1 | 0.9
75 | 1 | 0.00035707 | 8.949e-05 | 0 | 0 | 1 | 0.98797 | -0.084346 | 0.4 | 1 | 1.1 | 0.9
76 | 1 | 0.00049413 | 0.00012384 | 0 | 0 | 1 | 0.988 | -0.084109 | 0.4 | 1 | 1.1 | 0.9
77 | 1 | 0.00024244 | 6.0762e-05 | 0 | 0 | 1 | 0.98796 | -0.084412 | 0.4 | 1 | 1.1 | 0.9
78 | 1 | 0 | 0 | 0 | 0 | 1 | 0.98812 | -0.083229 | 0.4 | 1 | 1.1 | 0.9
79 | 1 | 0.00028309 | 7.0949e-05 | 0 | 0 | 1 | 0.98793 | -0.084601 | 0.4 | 1 | 1.1 | 0.9
81 | 1 | 0.00032614 | 8.1738e-05 | 0 | 0 | 1 | 0.98812 | -0.083245 | 0.4 | 1 | 1.1 | 0.9
87 | 1 | 0.00027346 | 6.8536e-05 | 0 | 0 | 1 | 0.9882 | -0.082657 | 0.4 | 1 | 1.1 | 0.9
109 | 1 | 0.0002528 | 6.3359e-05 | 0 | 0 | 1 | 0.9882 | -0.082678 | 0.4 | 1 | 1.1 | 0.9
88 | 1 | 0.00051929 | 0.00013015 | 0 | 0 | 1 | 0.98972 | -0.071794 | 0.4 | 1 | 1.1 | 0.9
89 | 1 | 0.0010108 | 0.00025333 | 0 | 0 | 1 | 0.98977 | -0.071504 | 0.4 | 1 | 1.1 | 0.9
90 | 1 | 0.001524 | 0.00038195 | 0 | 0 | 1 | 0.98965 | -0.072294 | 0.4 | 1 | 1.1 | 0.9
91 | 1 | 0.0023928 | 0.00059968 | 0 | 0 | 1 | 0.98992 | -0.070406 | 0.4 | 1 | 1.1 | 0.9
92 | 1 | 0.00097574 | 0.00024454 | 0 | 0 | 1 | 0.98964 | -0.072419 | 0.4 | 1 | 1.1 | 0.9
93 | 1 | 0 | 0 | 0 | 0 | 1 | 0.99026 | -0.068006 | 0.4 | 1 | 1.1 | 0.9
94 | 1 | 0.0010668 | 0.00026736 | 0 | 0 | 1 | 0.98954 | -0.073107 | 0.4 | 1 | 1.1 | 0.9
112 | 1 | 0.0025333 | 0.00063491 | 0 | 0 | 1 | 0.98865 | -0.079303 | 0.4 | 1 | 1.1 | 0.9
101 | 1 | 0.0018662 | 0.0004677 | 0 | 0 | 1 | 0.99154 | -0.058956 | 0.4 | 1 | 1.1 | 0.9
113 | 1 | 0.0007652 | 0.00019178 | 0 | 0 | 1 | 0.99 | -0.069857 | 0.4 | 1 | 1.1 | 0.9
116 | 1 | 0.00052009 | 0.00013035 | 0 | 0 | 1 | 0.98954 | -0.073108 | 0.4 | 1 | 1.1 | 0.9
99 | 1 | 0.00094138 | 0.00023593 | 0 | 0 | 1 | 0.9927 | -0.050874 | 0.4 | 1 | 1.1 | 0.9
115 | 1 | 0.00036567 | 9.1646e-05 | 0 | 0 | 1 | 0.98989 | -0.0706 | 0.4 | 1 | 1.1 | 0.9
117 | 1 | 0.00046345 | 0.00011615 | 0 | 0 | 1 | 0.98949 | -0.073434 | 0.4 | 1 | 1.1 | 0.9
95 | 1 | 0.00072816 | 0.00018249 | 0 | 0 | 1 | 0.99395 | -0.042092 | 0.4 | 1 | 1.1 | 0.9
96 | 1 | 0.00083561 | 0.00020942 | 0 | 0 | 1 | 0.9955 | -0.031295 | 0.4 | 1 | 1.1 | 0.9
97 | 1 | 0.0015269 | 0.00038268 | 0 | 0 | 1 | 0.99389 | -0.042532 | 0.4 | 1 | 1.1 | 0.9
102 | 1 | 0.0020915 | 0.00052418 | 0 | 0 | 1 | 0.98933 | -0.07459 | 0.4 | 1 | 1.1 | 0.9
103 | 1 | 0.0003118 | 7.8145e-05 | 0 | 0 | 1 | 0.98933 | -0.074634 | 0.4 | 1 | 1.1 | 0.9
104 | 1 | 0.00092854 | 0.00023271 | 0 | 0 | 1 | 0.98936 | -0.074388 | 0.4 | 1 | 1.1 | 0.9
105 | 1 | 0.00054596 | 0.00013683 | 0 | 0 | 1 | 0.9893 | -0.074802 | 0.4 | 1 | 1.1 | 0.9
106 | 1 | 0.00032296 | 8.094e-05 | 0 | 0 | 1 | 0.9894 | -0.074105 | 0.4 | 1 | 1.1 | 0.9
107 | 1 | 0.00027797 | 6.9667e-05 | 0 | 0 | 1 | 0.9893 | -0.07483 | 0.4 | 1 | 1.1 | 0.9
108 | 1 | 0.00033614 | 8.4245e-05 | 0 | 0 | 1 | 0.98942 | -0.073953 | 0.4 | 1 | 1.1 | 0.9
119 | 1 | 0.0002658 | 6.6617e-05 | 0 | 0 | 1 | 0.9893 | -0.074835 | 0.4 | 1 | 1.1 | 0.9
120 | 1 | 0.00028572 | 7.1609e-05 | 0 | 0 | 1 | 0.98929 | -0.074879 | 0.4 | 1 | 1.1 | 0.9
124 | 1 | 0.0010602 | 0.0002657 | 0 | 0 | 1 | 0.98984 | -0.070961 | 0.4 | 1 | 1.1 | 0.9
123 | 1 | 0.00026938 | 6.7513e-05 | 0 | 0 | 1 | 0.98972 | -0.071861 | 0.4 | 1 | 1.1 | 0.9
121 | 1 | 0 | 0 | 0 | 0 | 1 | 0.98906 | -0.076554 | 0.4 | 1 | 1.1 | 0.9
122 | 1 | 0 | 0 | 0 | 0 | 1 | 0.98882 | -0.078288 | 0.4 | 1 | 1.1 | 0.9
129 | 1 | 0.00092886 | 0.00023279 | 0 | 0 | 1 | 0.98875 | -0.078769 | 0.4 | 1 | 1.1 | 0.9
125 | 1 | 0.00082172 | 0.00020594 | 0 | 0 | 1 | 0.98971 | -0.071916 | 0.4 | 1 | 1.1 | 0.9
126 | 1 | 0.0006618 | 0.00016586 | 0 | 0 | 1 | 0.98964 | -0.07241 | 0.4 | 1 | 1.1 | 0.9

## generator_data
GEN_BUS | PG | QG | QMAX | QMIN | VG | MBASE | GEN_STATUS | PMAX | PMIN
25 | 0.14599 | 0.036847 | 10 | -10 | 1 | 100 | 1 | 10 | 0

## branch_data
F_BUS | T_BUS | BR_R | BR_X | BR_B | RATE_A | RATE_B | RATE_C | TAP | SHIFT | BR_STATUS | ANGMIN | ANGMAX | P_in | Q_in | P_out | Q_out
1 | 2 | 2.3524 | 0.90478 | 2.374e-09 | 0 | 0 | 0 | 0 | 0 | 1 | -90 | 90 | 0.011357 | 0.0028462 | -0.011354 | -0.0028451
1 | 3 | 1.1951 | 0.45964 | 1.206e-09 | 0 | 0 | 0 | 0 | 0 | 1 | -90 | 90 | -0.012824 | -0.0032138 | 0.012826 | 0.0032145
2 | 5 | 2.533 | 0.97422 | 2.5562e-09 | 0 | 0 | 0 | 0 | 0 | 1 | -90 | 90 | 0.011354 | 0.0028451 | -0.01135 | -0.0028439
3 | 6 | 2.7207 | 1.0464 | 2.7457e-09 | 0 | 0 | 0 | 0 | 0 | 1 | -90 | 90 | 0.0055915 | 0.0014011 | -0.0055906 | -0.001401
3 | 7 | 12.7862 | 4.9178 | 1.2904e-08 | 0 | 0 | 0 | 0 | 0 | 1 | -90 | 90 | -0.018418 | -0.0046156 | 0.018466 | 0.0046329
5 | 10 | 1.1373 | 0.43742 | 1.1477e-09 | 0 | 0 | 0 | 0 | 0 | 1 | -90 | 90 | 0.0098302 | 0.002463 | -0.009829 | -0.0024626
6 | 11 | 1.0352 | 0.39815 | 1.0447e-09 | 0 | 0 | 0 | 0 | 0 | 1 | -90 | 90 | 0.00359 | 0.00089957 | -0.0035898 | -0.00089961
7 | 12 | 2.3801 | 0.91542 | 2.4019e-09 | 0 | 0 | 0 | 0 | 0 | 1 | -90 | 90 | -0.019917 | -0.0049965 | 0.019927 | 0.0050002
4 | 8 | 1.0882 | 0.41854 | 1.0982e-09 | 0 | 0 | 0 | 0 | 0 | 1 | -90 | 90 | 0.0040498 | 0.0010149 | -0.0040496 | -0.0010149
4 | 9 | 9.0497 | 3.4806 | 9.1327e-09 | 0 | 0 | 0 | 0 | 0 | 1 | -90 | 90 | -0.0040498 | -0.0010149 | 0.0040514 | 0.0010147
9 | 45 | 0.018932 | 0.0072817 | 1.9106e-11 | 0 | 0 | 0 | 0 | 0 | 1 | -90 | 90 | -0.0058092 | -0.0014552 | 0.0058092 | 0.0014552
10 | 46 | 1.271 | 0.48884 | 1.2827e-09 | 0 | 0 | 0 | 0 | 0 | 1 | -90 | 90 | 0.0086723 | 0.0021727 | -0.0086713 | -0.0021725
11 | 35 | 1.109 | 0.42653 | 1.1192e-09 | 0 | 0 | 0 | 0 | 0 | 1 | -90 | 90 | 0.0013451 | 0.00033703 | -0.0013451 | -0.00033713
12 | 16 | 1.3393 | 0.5151 | 1.3515e-09 | 0 | 0 | 0 | 0 | 0 | 1 | -90 | 90 | -0.023265 | -0.0058334 | 0.023273 | 0.0058364
12 | 37 | 6.1086 | 2.3495 | 6.1646e-09 | 0 | 0 | 0 | 0 | 0 | 1 | -90 | 90 | 0.0033382 | 0.00083317 | -0.0033375 | -0.00083347
45 | 46 | 2.9726 | 1.1433 | 2.9999e-09 | 0 | 0 | 0 | 0 | 0 | 1 | -90 | 90 | -0.0068822 | -0.0017241 | 0.0068837 | 0.0017245
16 | 21 | 9.0108 | 3.4657 | 9.0935e-09 | 0 | 0 | 0 | 0 | 0 | 1 | -90 | 90 | 0.0012791 | 0.00031974 | -0.001279 | -0.00032055
16 | 15 | 2.1988 | 0.8457 | 2.219e-09 | 0 | 0 | 0 | 0 | 0 | 1 | -90 | 90 | -0.024552 | -0.0061561 | 0.024567 | 0.0061615
37 | 36 | 9.2413 | 3.5544 | 9.3261e-09 | 0 | 0 | 0 | 0 | 0 | 1 | -90 | 90 | 0.0033375 | 0.00083347 | -0.0033363 | -0.00083393
15 | 17 | 1.9237 | 0.73989 | 1.9414e-09 | 0 | 0 | 0 | 0 | 0 | 1 | -90 | 90 | -0.025617 | -0.0064242 | 0.025631 | 0.0064293
15 | 14 | 2.805 | 1.0789 | 2.8307e-09 | 0 | 0 | 0 | 0 | 0 | 1 | -90 | 90 | 0.0010497 | 0.00026265 | -0.0010497 | -0.00026291
36 | 38 | 21.2693 | 8.1805 | 2.1464e-08 | 0 | 0 | 0 | 0 | 0 | 1 | -90 | 90 | 0.0025241 | 0.00063035 | -0.0025226 | -0.00063183
13 | 14 | 1.6562 | 0.63699 | 1.6714e-09 | 0 | 0 | 0 | 0 | 0 | 1 | -90 | 90 | -0.0010496 | -0.00026307 | 0.0010497 | 0.00026291
17 | 18 | 2.7072 | 1.0412 | 2.7321e-09 | 0 | 0 | 0 | 0 | 0 | 1 | -90 | 90 | -0.026951 | -0.0067603 | 0.026973 | 0.0067684
18 | 19 | 0.26097 | 0.10037 | 2.6337e-10 | 0 | 0 | 0 | 0 | 0 | 1 | -90 | 90 | -0.028306 | -0.0071026 | 0.028309 | 0.0071034
19 | 20 | 2.8485 | 1.0956 | 2.8746e-09 | 0 | 0 | 0 | 0 | 0 | 1 | -90 | 90 | -0.029403 | -0.0073777 | 0.02943 | 0.0073878
20 | 61 | 4.851 | 1.8658 | 4.8955e-09 | 0 | 0 | 0 | 0 | 0 | 1 | -90 | 90 | -0.030887 | -0.0077528 | 0.030937 | 0.0077719
61 | 62 | 6.7665 | 2.6025 | 6.8286e-09 | 0 | 0 | 0 | 0 | 0 | 1 | -90 | 90 | -0.032382 | -0.008134 | 0.03246 | 0.0081633
62 | 63 | 0.20705 | 0.079636 | 2.0895e-10 | 0 | 0 | 0 | 0 | 0 | 1 | -90 | 90 | -0.033541 | -0.0084342 | 0.033544 | 0.0084352
22 | 23 | 0.72975 | 0.28067 | 1.4729e-09 | 0 | 0 | 0 | 0 | 0 | 1 | -90 | 90 | -0.063503 | -0.016041 | 0.063534 | 0.016053
22 | 24 | 1.0323 | 0.39704 | 2.0835e-09 | 0 | 0 | 0 | 0 | 0 | 1 | -90 | 90 | 0.062436 | 0.015774 | -0.062393 | -0.015758
23 | 25 | 0.97812 | 0.3762 | 1.9742e-09 | 0 | 0 | 0 | 0 | 0 | 1 | -90 | 90 | -0.065159 | -0.016461 | 0.065204 | 0.016477
24 | 26 | 3.7641 | 1.4477 | 3.7987e-09 | 0 | 0 | 0 | 0 | 0 | 1 | -90 | 90 | 0.061495 | 0.015533 | -0.061343 | -0.015475
25 | 27 | 3.784 | 1.4554 | 3.8187e-09 | 0 | 0 | 0 | 0 | 0 | 1 | -90 | 90 | 0.078675 | 0.01984 | -0.078426 | -0.019745
25 | 28 | 0.69326 | 0.26664 | 6.9963e-10 | 0 | 0 | 0 | 0 | 0 | 1 | -90 | 90 | 0.0021139 | 0.00052972 | -0.0021139 | -0.00052978
26 | 29 | 3.0465 | 1.1717 | 3.0745e-09 | 0 | 0 | 0 | 0 | 0 | 1 | -90 | 90 | 0.060287 | 0.01521 | -0.060168 | -0.015164
27 | 100 | 0.046194 | 0.017767 | 4.6618e-11 | 0 | 0 | 0 | 0 | 0 | 1 | -90 | 90 | 0.076323 | 0.019218 | -0.07632 | -0.019217
29 | 54 | 3.3141 | 1.2746 | 3.3445e-09 | 0 | 0 | 0 | 0 | 0 | 1 | -90 | 90 | 0.017028 | 0.004269 | -0.017018 | -0.0042653
29 | 51 | 2.7569 | 1.0604 | 2.7822e-09 | 0 | 0 | 0 | 0 | 0 | 1 | -90 | 90 | 0.04314 | 0.010895 | -0.043085 | -0.010874
100 | 98 | 0.28183 | 0.1084 | 2.8442e-10 | 0 | 0 | 0 | 0 | 0 | 1 | -90 | 90 | 0.074484 | 0.018757 | -0.074467 | -0.01875
54 | 57 | 1.3213 | 0.50819 | 1.3334e-09 | 0 | 0 | 0 | 0 | 0 | 1 | -90 | 90 | 0.013961 | 0.0034992 | -0.013958 | -0.0034983
51 | 52 | 8.5754 | 3.2982 | 8.6541e-09 | 0 | 0 | 0 | 0 | 0 | 1 | -90 | 90 | 0.041959 | 0.010592 | -0.041796 | -0.01053
98 | 96 | 1.1949 | 0.45957 | 1.2058e-09 | 0 | 0 | 0 | 0 | 0 | 1 | -90 | 90 | 0.073683 | 0.018554 | -0.073614 | -0.018527
57 | 60 | 1.8544 | 0.71325 | 1.8715e-09 | 0 | 0 | 0 | 0 | 0 | 1 | -90 | 90 | 0.011749 | 0.0029445 | -0.011746 | -0.0029437
52 | 53 | 2.5647 | 0.98641 | 2.5882e-09 | 0 | 0 | 0 | 0 | 0 | 1 | -90 | 90 | 0.038035 | 0.0095879 | -0.037995 | -0.0095726
30 | 31 | 3.2921 | 1.2662 | 3.3223e-09 | 0 | 0 | 0 | 0 | 0 | 1 | -90 | 90 | -0.0025243 | -0.00063256 | 0.0025246 | 0.00063234
30 | 32 | 1.2311 | 0.4735 | 1.2424e-09 | 0 | 0 | 0 | 0 | 0 | 1 | -90 | 90 | 0.0012006 | 0.0003008 | -0.0012006 | -0.00030091
31 | 33 | 3.4293 | 1.319 | 3.4608e-09 | 0 | 0 | 0 | 0 | 0 | 1 | -90 | 90 | -0.0072242 | -0.0018102 | 0.0072262 | 0.0018106
33 | 34 | 0.99019 | 0.38084 | 9.9928e-10 | 0 | 0 | 0 | 0 | 0 | 1 | -90 | 90 | -0.011159 | -0.0027964 | 0.011161 | 0.0027969
34 | 42 | 7.2552 | 2.7904 | 7.3217e-09 | 0 | 0 | 0 | 0 | 0 | 1 | -90 | 90 | 0.011368 | 0.0028462 | -0.011358 | -0.0028428
34 | 43 | 1.2839 | 0.49383 | 1.2957e-09 | 0 | 0 | 0 | 0 | 0 | 1 | -90 | 90 | -0.022529 | -0.005643 | 0.022536 | 0.0056457
42 | 84 | 9.5341 | 3.667 | 9.6216e-09 | 0 | 0 | 0 | 0 | 0 | 1 | -90 | 90 | 0.0059071 | 0.0014796 | -0.0059033 | -0.0014791
42 | 133 | 16.303 | 6.2704 | 1.6453e-08 | 0 | 0 | 0 | 0 | 0 | 1 | -90 | 90 | 0.0028779 | 0.00071949 | -0.0028764 | -0.00072046
42 | 137 | 11.7381 | 4.5147 | 1.1846e-08 | 0 | 0 | 0 | 0 | 0 | 1 | -90 | 90 | 0.0010622 | 0.00026513 | -0.0010621 | -0.00026619
43 | 44 | 3.3604 | 1.2925 | 3.3913e-09 | 0 | 0 | 0 | 0 | 0 | 1 | -90 | 90 | -0.025459 | -0.0063782 | 0.025483 | 0.0063873
84 | 85 | 10.6422 | 4.0931 | 1.074e-08 | 0 | 0 | 0 | 0 | 0 | 1 | -90 | 90 | 0.0059033 | 0.0014791 | -0.0058991 | -0.0014785
133 | 134 | 1.3235 | 0.50903 | 1.3356e-09 | 0 | 0 | 0 | 0 | 0 | 1 | -90 | 90 | 0.0016382 | 0.00041013 | -0.0016381 | -0.00041024
44 | 47 | 0.69053 | 0.26559 | 6.9687e-10 | 0 | 0 | 0 | 0 | 0 | 1 | -90 | 90 | -0.027868 | -0.006985 | 0.027874 | 0.0069872
38 | 39 | 3.3101 | 1.2731 | 3.3405e-09 | 0 | 0 | 0 | 0 | 0 | 1 | -90 | 90 | 0.0014553 | 0.00036436 | -0.0014552 | -0.00036465
39 | 40 | 0.80164 | 0.30832 | 8.09e-10 | 0 | 0 | 0 | 0 | 0 | 1 | -90 | 90 | 0.0014552 | 0.00036465 | -0.0014552 | -0.00036472
134 | 136 | 3.5837 | 1.3783 | 3.6165e-09 | 0 | 0 | 0 | 0 | 0 | 1 | -90 | 90 | 0.0011803 | 0.00029549 | -0.0011802 | -0.00029581
47 | 48 | 9.1499 | 3.5192 | 9.2339e-09 | 0 | 0 | 0 | 0 | 0 | 1 | -90 | 90 | -0.027874 | -0.0069872 | 0.027954 | 0.007017
48 | 49 | 11.0218 | 4.2392 | 1.1123e-08 | 0 | 0 | 0 | 0 | 0 | 1 | -90 | 90 | -0.027954 | -0.0070169 | 0.02805 | 0.0070527
49 | 71 | 4.281 | 1.6465 | 4.3202e-09 | 0 | 0 | 0 | 0 | 0 | 1 | -90 | 90 | -0.032459 | -0.0081578 | 0.032509 | 0.0081766
71 | 72 | 2.3299 | 0.89612 | 2.3513e-09 | 0 | 0 | 0 | 0 | 0 | 1 | -90 | 90 | -0.033125 | -0.0083308 | 0.033153 | 0.0083414
72 | 73 | 5.429 | 2.0881 | 5.4788e-09 | 0 | 0 | 0 | 0 | 0 | 1 | -90 | 90 | -0.034033 | -0.0085621 | 0.034102 | 0.0085882
59 | 58 | 0.97363 | 0.37447 | 9.8257e-10 | 0 | 0 | 0 | 0 | 0 | 1 | -90 | 90 | -0.0034817 | -0.0008726 | 0.0034819 | 0.00087256
58 | 60 | 1.4224 | 0.54706 | 1.4354e-09 | 0 | 0 | 0 | 0 | 0 | 1 | -90 | 90 | -0.0071879 | -0.0018014 | 0.0071887 | 0.0018015
53 | 55 | 9.2137 | 3.5437 | 9.2983e-09 | 0 | 0 | 0 | 0 | 0 | 1 | -90 | 90 | 0.001228 | 0.00030689 | -0.0012279 | -0.00030774
53 | 56 | 3.3079 | 1.2723 | 3.3382e-09 | 0 | 0 | 0 | 0 | 0 | 1 | -90 | 90 | 0.036767 | 0.0092658 | -0.036718 | -0.0092473
56 | 73 | 2.1493 | 0.82666 | 2.169e-09 | 0 | 0 | 0 | 0 | 0 | 1 | -90 | 90 | 0.034991 | 0.0088144 | -0.034962 | -0.0088036
66 | 68 | 8.0867 | 3.1103 | 8.1609e-09 | 0 | 0 | 0 | 0 | 0 | 1 | -90 | 90 | 0.0040238 | 0.001004 | -0.0040224 | -0.0010042
66 | 64 | 2.5794 | 0.99209 | 2.6031e-09 | 0 | 0 | 0 | 0 | 0 | 1 | -90 | 90 | -0.0040238 | -0.001004 | 0.0040243 | 0.0010039
68 | 70 | 8.3509 | 3.2119 | 8.4275e-09 | 0 | 0 | 0 | 0 | 0 | 1 | -90 | 90 | 0.0032817 | 0.00081856 | -0.0032807 | -0.00081901
64 | 65 | 1.0846 | 0.41715 | 1.0945e-09 | 0 | 0 | 0 | 0 | 0 | 1 | -90 | 90 | -0.0044817 | -0.0011185 | 0.0044819 | 0.0011185
63 | 74 | 0.18168 | 0.069876 | 1.8334e-10 | 0 | 0 | 0 | 0 | 0 | 1 | -90 | 90 | -0.03429 | -0.0086223 | 0.034293 | 0.0086231
74 | 118 | 0.32469 | 0.12488 | 3.2766e-10 | 0 | 0 | 0 | 0 | 0 | 1 | -90 | 90 | -0.035244 | -0.0088615 | 0.035248 | 0.0088632
118 | 114 | 1.2807 | 0.49257 | 1.2924e-09 | 0 | 0 | 0 | 0 | 0 | 1 | -90 | 90 | -0.03616 | -0.0090917 | 0.036178 | 0.0090985
65 | 67 | 0.20993 | 0.080743 | 2.1186e-10 | 0 | 0 | 0 | 0 | 0 | 1 | -90 | 90 | -0.0053118 | -0.0013265 | 0.0053119 | 0.0013265
67 | 69 | 1.3084 | 0.50322 | 1.3204e-09 | 0 | 0 | 0 | 0 | 0 | 1 | -90 | 90 | -0.0058181 | -0.0014534 | 0.0058186 | 0.0014534
69 | 128 | 2.6537 | 1.0207 | 2.678e-09 | 0 | 0 | 0 | 0 | 0 | 1 | -90 | 90 | -0.0063346 | -0.0015827 | 0.0063357 | 0.0015829
70 | 83 | 1.8917 | 0.72756 | 1.909e-09 | 0 | 0 | 0 | 0 | 0 | 1 | -90 | 90 | 0.0029195 | 0.00072848 | -0.0029193 | -0.0007286
128 | 127 | 1.2036 | 0.46293 | 1.2147e-09 | 0 | 0 | 0 | 0 | 0 | 1 | -90 | 90 | -0.0078123 | -0.001953 | 0.0078131 | 0.0019532
83 | 80 | 2.2942 | 0.88237 | 2.3152e-09 | 0 | 0 | 0 | 0 | 0 | 1 | -90 | 90 | 0.0022296 | 0.00055575 | -0.0022295 | -0.00055593
127 | 126 | 0.96932 | 0.37282 | 9.7822e-10 | 0 | 0 | 0 | 0 | 0 | 1 | -90 | 90 | -0.0082818 | -0.0020707 | 0.0082826 | 0.0020708
80 | 87 | 1.5594 | 0.59976 | 1.5737e-09 | 0 | 0 | 0 | 0 | 0 | 1 | -90 | 90 | 0.00052627 | 0.00013164 | -0.00052627 | -0.00013179
80 | 78 | 4.7068 | 1.8103 | 4.75e-09 | 0 | 0 | 0 | 0 | 0 | 1 | -90 | 90 | 0.0017032 | 0.00042429 | -0.0017031 | -0.00042469
114 | 112 | 0.11052 | 0.042507 | 1.1153e-10 | 0 | 0 | 0 | 0 | 0 | 1 | -90 | 90 | -0.037747 | -0.0094916 | 0.037748 | 0.0094923
75 | 76 | 3.3803 | 1.3001 | 3.4114e-09 | 0 | 0 | 0 | 0 | 0 | 1 | -90 | 90 | -0.00088261 | -0.00022023 | 0.00088264 | 0.0002199
75 | 77 | 1.5801 | 0.60771 | 1.5946e-09 | 0 | 0 | 0 | 0 | 0 | 1 | -90 | 90 | 0.00052554 | 0.00013074 | -0.00052554 | -0.00013089
76 | 78 | 8.0502 | 3.0962 | 8.1241e-09 | 0 | 0 | 0 | 0 | 0 | 1 | -90 | 90 | -0.0013768 | -0.00034374 | 0.0013769 | 0.00034302
77 | 79 | 8.3756 | 3.2214 | 8.4524e-09 | 0 | 0 | 0 | 0 | 0 | 1 | -90 | 90 | 0.0002831 | 7.0127e-05 | -0.00028309 | -7.0949e-05
78 | 81 | 0.60993 | 0.23459 | 6.1553e-10 | 0 | 0 | 0 | 0 | 0 | 1 | -90 | 90 | 0.00032614 | 8.1678e-05 | -0.00032614 | -8.1738e-05
87 | 109 | 1.0495 | 0.40364 | 1.0591e-09 | 0 | 0 | 0 | 0 | 0 | 1 | -90 | 90 | 0.00025281 | 6.3256e-05 | -0.0002528 | -6.3359e-05
88 | 89 | 0.32419 | 0.12469 | 3.2717e-10 | 0 | 0 | 0 | 0 | 0 | 1 | -90 | 90 | -0.011368 | -0.0028438 | 0.011369 | 0.0028439
88 | 90 | 0.5853 | 0.22511 | 5.9067e-10 | 0 | 0 | 0 | 0 | 0 | 1 | -90 | 90 | 0.010849 | 0.0027136 | -0.010848 | -0.0027134
89 | 91 | 1.1289 | 0.43419 | 1.1392e-09 | 0 | 0 | 0 | 0 | 0 | 1 | -90 | 90 | -0.012379 | -0.0030972 | 0.012381 | 0.0030978
90 | 92 | 0.17082 | 0.065699 | 1.7239e-10 | 0 | 0 | 0 | 0 | 0 | 1 | -90 | 90 | 0.0093241 | 0.0023314 | -0.0093239 | -0.0023314
91 | 93 | 2.0684 | 0.79553 | 2.0874e-09 | 0 | 0 | 0 | 0 | 0 | 1 | -90 | 90 | -0.014774 | -0.0036975 | 0.014779 | 0.0036992
92 | 94 | 1.0461 | 0.40235 | 1.0557e-09 | 0 | 0 | 0 | 0 | 0 | 1 | -90 | 90 | 0.0083482 | 0.0020868 | -0.0083474 | -0.0020866
93 | 112 | 3.5974 | 1.3836 | 3.6304e-09 | 0 | 0 | 0 | 0 | 0 | 1 | -90 | 90 | 0.040345 | 0.010151 | -0.040282 | -0.010127
93 | 101 | 1.7242 | 0.66315 | 1.74e-09 | 0 | 0 | 0 | 0 | 0 | 1 | -90 | 90 | -0.067357 | -0.016912 | 0.067442 | 0.016944
93 | 113 | 1.9274 | 0.74131 | 1.9451e-09 | 0 | 0 | 0 | 0 | 0 | 1 | -90 | 90 | 0.012233 | 0.0030614 | -0.01223 | -0.0030604
94 | 116 | 0.0017698 | 0.00068068 | 1.786e-12 | 0 | 0 | 0 | 0 | 0 | 1 | -90 | 90 | 0.0072806 | 0.0018193 | -0.0072806 | -0.0018193
101 | 99 | 1.5019 | 0.57765 | 1.5157e-09 | 0 | 0 | 0 | 0 | 0 | 1 | -90 | 90 | -0.069308 | -0.017412 | 0.069386 | 0.017442
113 | 115 | 0.82401 | 0.31693 | 8.3157e-10 | 0 | 0 | 0 | 0 | 0 | 1 | -90 | 90 | 0.011465 | 0.0028686 | -0.011464 | -0.0028682
116 | 117 | 0.61118 | 0.23507 | 6.1678e-10 | 0 | 0 | 0 | 0 | 0 | 1 | -90 | 90 | 0.0067605 | 0.0016889 | -0.0067602 | -0.0016889
99 | 97 | 1.5328 | 0.58954 | 1.5469e-09 | 0 | 0 | 0 | 0 | 0 | 1 | -90 | 90 | -0.070328 | -0.017678 | 0.070409 | 0.017709
115 | 124 | 0.41422 | 0.15932 | 4.1802e-10 | 0 | 0 | 0 | 0 | 0 | 1 | -90 | 90 | 0.011098 | 0.0027766 | -0.011098 | -0.0027764
117 | 108 | 1.0442 | 0.4016 | 1.0537e-09 | 0 | 0 | 0 | 0 | 0 | 1 | -90 | 90 | 0.0062967 | 0.0015727 | -0.0062963 | -0.0015727
95 | 96 | 1.9275 | 0.74133 | 1.9451e-09 | 0 | 0 | 0 | 0 | 0 | 1 | -90 | 90 | -0.072669 | -0.018276 | 0.072778 | 0.018318
95 | 97 | 0.07928 | 0.030492 | 8.0008e-11 | 0 | 0 | 0 | 0 | 0 | 1 | -90 | 90 | 0.071941 | 0.018093 | -0.071936 | -0.018092
102 | 103 | 0.21326 | 0.082023 | 2.1522e-10 | 0 | 0 | 0 | 0 | 0 | 1 | -90 | 90 | 0.0026167 | 0.00065054 | -0.0026167 | -0.00065056
102 | 104 | 0.54167 | 0.20834 | 5.4664e-10 | 0 | 0 | 0 | 0 | 0 | 1 | -90 | 90 | -0.0047082 | -0.0011747 | 0.0047083 | 0.0011747
103 | 105 | 0.91305 | 0.35117 | 9.2143e-10 | 0 | 0 | 0 | 0 | 0 | 1 | -90 | 90 | 0.0023049 | 0.00057241 | -0.0023048 | -0.00057248
104 | 106 | 0.63516 | 0.24429 | 6.4099e-10 | 0 | 0 | 0 | 0 | 0 | 1 | -90 | 90 | -0.0056369 | -0.0014074 | 0.0056371 | 0.0014075
105 | 107 | 0.2005 | 0.077114 | 2.0234e-10 | 0 | 0 | 0 | 0 | 0 | 1 | -90 | 90 | 0.0017589 | 0.00043565 | -0.0017589 | -0.00043567
106 | 108 | 0.32433 | 0.12474 | 3.273e-10 | 0 | 0 | 0 | 0 | 0 | 1 | -90 | 90 | -0.00596 | -0.0014884 | 0.0059602 | 0.0014884
107 | 119 | 0.038391 | 0.014766 | 3.8743e-11 | 0 | 0 | 0 | 0 | 0 | 1 | -90 | 90 | 0.0014809 | 0.000366 | -0.0014809 | -0.00036601
119 | 120 | 0.45107 | 0.17349 | 4.5521e-10 | 0 | 0 | 0 | 0 | 0 | 1 | -90 | 90 | 0.0012151 | 0.00029939 | -0.0012151 | -0.00029943
120 | 121 | 22.2607 | 8.5618 | 2.2465e-08 | 0 | 0 | 0 | 0 | 0 | 1 | -90 | 90 | 0.00092935 | 0.00022782 | -0.00092914 | -0.00022994
124 | 123 | 1.1396 | 0.43832 | 1.1501e-09 | 0 | 0 | 0 | 0 | 0 | 1 | -90 | 90 | 0.010037 | 0.0025107 | -0.010036 | -0.0025103
123 | 125 | 0.072177 | 0.02776 | 7.284e-11 | 0 | 0 | 0 | 0 | 0 | 1 | -90 | 90 | 0.0097668 | 0.0024428 | -0.0097667 | -0.0024428
121 | 122 | 23.4412 | 9.0158 | 2.3656e-08 | 0 | 0 | 0 | 0 | 0 | 1 | -90 | 90 | 0.00092914 | 0.00022994 | -0.00092892 | -0.00023217
122 | 129 | 6.5771 | 2.5297 | 6.6374e-09 | 0 | 0 | 0 | 0 | 0 | 1 | -90 | 90 | 0.00092892 | 0.00023217 | -0.00092886 | -0.00023279
125 | 126 | 0.7014 | 0.26977 | 7.0783e-10 | 0 | 0 | 0 | 0 | 0 | 1 | -90 | 90 | 0.008945 | 0.0022369 | -0.0089444 | -0.0022367