## bus_data
BUS_I | BUS_TYPE | Pd | Qd | Gs | Bs | area | Vm | Va | baseKV | zone | Vmax | Vmin
1 | 1 | 0.002383 | 0.00059724 | 0 | 0 | 1 | 0.992 | -0.05636 | 0.4 | 1 | 1.1 | 0.9
87 | 1 | 0 | 0 | 0 | 0 | 1 | 0.9939 | -0.04282 | 0.4 | 1 | 1.1 | 0.9
86 | 1 | 0.00048332 | 0.00012113 | 0 | 0 | 1 | 0.99406 | -0.04165 | 0.4 | 1 | 1.1 | 0.9
2 | 1 | 0.0021206 | 0.00053147 | 0 | 0 | 1 | 0.98441 | -0.10938 | 0.4 | 1 | 1.1 | 0.9
3 | 1 | 0 | 0 | 0 | 0 | 1 | 0.98442 | -0.10927 | 0.4 | 1 | 1.1 | 0.9
4 | 1 | 0.00082615 | 0.00020705 | 0 | 0 | 1 | 0.98447 | -0.1089 | 0.4 | 1 | 1.1 | 0.9
81 | 1 | 0 | 0 | 0 | 0 | 1 | 0.98459 | -0.10809 | 0.4 | 1 | 1.1 | 0.9
121 | 1 | 0.0025374 | 0.00063592 | 0 | 0 | 1 | 0.98444 | -0.10913 | 0.4 | 1 | 1.1 | 0.9
78 | 1 | 0 | 0 | 0 | 0 | 1 | 0.98461 | -0.1079 | 0.4 | 1 | 1.1 | 0.9
32 | 1 | 0.0072078 | 0.0018065 | 0 | 0 | 1 | 0.98264 | -0.12216 | 0.4 | 1 | 1.1 | 0.9
33 | 1 | 0.00096913 | 0.00024289 | 0 | 0 | 1 | 0.98415 | -0.11145 | 0.4 | 1 | 1.1 | 0.9
34 | 1 | 0.00069467 | 0.0001741 | 0 | 0 | 1 | 0.98514 | -0.10439 | 0.4 | 1 | 1.1 | 0.9
61 | 1 | 0.00058391 | 0.00014634 | 0 | 0 | 1 | 0.98359 | -0.11544 | 0.4 | 1 | 1.1 | 0.9
62 | 1 | 0.00095226 | 0.00023866 | 0 | 0 | 1 | 0.98349 | -0.11613 | 0.4 | 1 | 1.1 | 0.9
123 | 1 | 0.00051047 | 0.00012794 | 0 | 0 | 1 | 0.98341 | -0.11669 | 0.4 | 1 | 1.1 | 0.9
60 | 1 | 0 | 0 | 0 | 0 | 1 | 0.98667 | -0.093524 | 0.4 | 1 | 1.1 | 0.9
57 | 1 | 0.0008559 | 0.00021451 | 0 | 0 | 1 | 0.98664 | -0.093761 | 0.4 | 1 | 1.1 | 0.9
59 | 1 | 0.0010878 | 0.00027263 | 0 | 0 | 1 | 0.98753 | -0.087418 | 0.4 | 1 | 1.1 | 0.9
36 | 1 | 0.0017566 | 0.00044026 | 0 | 0 | 1 | 0.98658 | -0.094189 | 0.4 | 1 | 1.1 | 0.9
37 | 1 | 0.00060513 | 0.00015166 | 0 | 0 | 1 | 0.98336 | -0.1171 | 0.4 | 1 | 1.1 | 0.9
38 | 1 | 0.001312 | 0.00032883 | 0 | 0 | 1 | 0.98336 | -0.11704 | 0.4 | 1 | 1.1 | 0.9
122 | 1 | 0.0010047 | 0.0002518 | 0 | 0 | 1 | 0.98341 | -0.11674 | 0.4 | 1 | 1.1 | 0.9
39 | 1 | 0.0018586 | 0.00046582 | 0 | 0 | 1 | 0.9919 | -0.056627 | 0.4 | 1 | 1.1 | 0.9
40 | 1 | 0.00052484 | 0.00013154 | 0 | 0 | 1 | 0.9913 | -0.060808 | 0.4 | 1 | 1.1 | 0.9
41 | 1 | 0 | 0 | 0 | 0 | 1 | 0.99236 | -0.053363 | 0.4 | 1 | 1.1 | 0.9
42 | 1 | 0 | 0 | 0 | 0 | 1 | 0.99126 | -0.061132 | 0.4 | 1 | 1.1 | 0.9
43 | 1 | 0.000963 | 0.00024135 | 0 | 0 | 1 | 0.9919 | -0.05659 | 0.4 | 1 | 1.1 | 0.9
44 | 1 | 0.0011536 | 0.00028911 | 0 | 0 | 1 | 0.99582 | -0.029131 | 0.4 | 1 | 1.1 | 0.9
45 | 1 | 0.00060127 | 0.00015069 | 0 | 0 | 1 | 0.99004 | -0.069711 | 0.4 | 1 | 1.1 | 0.9
46 | 1 | 0.00098484 | 0.00024682 | 0 | 0 | 1 | 0.99134 | -0.060589 | 0.4 | 1 | 1.1 | 0.9
47 | 1 | 0 | 0 | 0 | 0 | 1 | 0.99936 | -0.0044718 | 0.4 | 1 | 1.1 | 0.9
48 | 1 | 0.0012297 | 0.00030818 | 0 | 0 | 1 | 0.99117 | -0.061801 | 0.4 | 1 | 1.1 | 0.9
67 | 3 | 0.0045713 | 0.0011457 | 0 | 0 | 1 | 1 | 0 | 0.4 | 1 | 1.1 | 0.9
49 | 1 | 0.0016274 | 0.00040786 | 0 | 0 | 1 | 0.99087 | -0.06388 | 0.4 | 1 | 1.1 | 0.9
66 | 1 | 0 | 0 | 0 | 0 | 1 | 0.9863 | -0.095918 | 0.4 | 1 | 1.1 | 0.9
68 | 1 | 0.0023082 | 0.00057848 | 0 | 0 | 1 | 0.98669 | -0.093203 | 0.4 | 1 | 1.1 | 0.9
69 | 1 | 0.004599 | 0.0011526 | 0 | 0 | 1 | 0.98597 | -0.098291 | 0.4 | 1 | 1.1 | 0.9
70 | 1 | 0.0025871 | 0.00064838 | 0 | 0 | 1 | 0.99888 | -0.0077576 | 0.4 | 1 | 1.1 | 0.9
63 | 1 | 0.0020299 | 0.00050873 | 0 | 0 | 1 | 0.99044 | -0.066962 | 0.4 | 1 | 1.1 | 0.9
64 | 1 | 0.0012375 | 0.00031014 | 0 | 0 | 1 | 0.99018 | -0.068753 | 0.4 | 1 | 1.1 | 0.9
50 | 1 | 0.0052759 | 0.0013223 | 0 | 0 | 1 | 0.99482 | -0.036235 | 0.4 | 1 | 1.1 | 0.9
51 | 1 | 0 | 0 | 0 | 0 | 1 | 0.99503 | -0.034765 | 0.4 | 1 | 1.1 | 0.9
52 | 1 | 0 | 0 | 0 | 0 | 1 | 0.99602 | -0.027776 | 0.4 | 1 | 1.1 | 0.9
53 | 1 | 0.00089088 | 0.00022328 | 0 | 0 | 1 | 0.99456 | -0.038065 | 0.4 | 1 | 1.1 | 0.9
54 | 1 | 0.0014266 | 0.00035754 | 0 | 0 | 1 | 0.99599 | -0.027997 | 0.4 | 1 | 1.1 | 0.9
55 | 1 | 0.0011917 | 0.00029867 | 0 | 0 | 1 | 0.99629 | -0.02584 | 0.4 | 1 | 1.1 | 0.9
56 | 1 | 0.0020012 | 0.00050155 | 0 | 0 | 1 | 0.99456 | -0.03807 | 0.4 | 1 | 1.1 | 0.9
74 | 1 | 0.000861 | 0.00021579 | 0 | 0 | 1 | 0.99694 | -0.021252 | 0.4 | 1 | 1.1 | 0.9
82 | 1 | 0.00095722 | 0.0002399 | 0 | 0 | 1 | 0.99435 | -0.039539 | 0.4 | 1 | 1.1 | 0.9
76 | 1 | 0 | 0 | 0 | 0 | 1 | 0.98507 | -0.10465 | 0.4 | 1 | 1.1 | 0.9
77 | 1 | 0.0020544 | 0.00051489 | 0 | 0 | 1 | 0.98534 | -0.10274 | 0.4 | 1 | 1.1 | 0.9
72 | 1 | 0 | 0 | 0 | 0 | 1 | 0.99726 | -0.018999 | 0.4 | 1 | 1.1 | 0.9
83 | 1 | 0.0010603 | 0.00026573 | 0 | 0 | 1 | 0.99419 | -0.040687 | 0.4 | 1 | 1.1 | 0.9
58 | 1 | 0.00051936 | 0.00013016 | 0 | 0 | 1 | 0.99431 | -0.039876 | 0.4 | 1 | 1.1 | 0.9
65 | 1 | 0 | 0 | 0 | 0 | 1 | 0.99018 | -0.068782 | 0.4 | 1 | 1.1 | 0.9
116 | 1 | 0.0048719 | 0.001221 | 0 | 0 | 1 | 0.98968 | -0.072302 | 0.4 | 1 | 1.1 | 0.9
117 | 1 | 0.0030491 | 0.00076417 | 0 | 0 | 1 | 0.98991 | -0.070679 | 0.4 | 1 | 1.1 | 0.9
115 | 1 | 0.0024571 | 0.00061582 | 0 | 0 | 1 | 0.98695 | -0.091343 | 0.4 | 1 | 1.1 | 0.9
114 | 1 | 0.0023503 | 0.00058904 | 0 | 0 | 1 | 0.98548 | -0.10178 | 0.4 | 1 | 1.1 | 0.9
71 | 1 | 0.0021774 | 0.00054572 | 0 | 0 | 1 | 0.99866 | -0.0093151 | 0.4 | 1 | 1.1 | 0.9
118 | 1 | 0.004476 | 0.0011218 | 0 | 0 | 1 | 0.987 | -0.090947 | 0.4 | 1 | 1.1 | 0.9
113 | 1 | 0.0016679 | 0.00041802 | 0 | 0 | 1 | 0.98516 | -0.10407 | 0.4 | 1 | 1.1 | 0.9
73 | 1 | 0.002086 | 0.0005228 | 0 | 0 | 1 | 0.99264 | -0.051203 | 0.4 | 1 | 1.1 | 0.9
75 | 1 | 0.0025749 | 0.00064532 | 0 | 0 | 1 | 0.99174 | -0.057563 | 0.4 | 1 | 1.1 | 0.9
120 | 1 | 0.0013648 | 0.00034204 | 0 | 0 | 1 | 0.99141 | -0.059846 | 0.4 | 1 | 1.1 | 0.9
119 | 1 | 0.0021806 | 0.00054651 | 0 | 0 | 1 | 0.98828 | -0.081896 | 0.4 | 1 | 1.1 | 0.9
79 | 1 | 0.0015597 | 0.00039089 | 0 | 0 | 1 | 0.98548 | -0.10174 | 0.4 | 1 | 1.1 | 0.9
80 | 1 | 0.0010991 | 0.00027547 | 0 | 0 | 1 | 0.98459 | -0.10806 | 0.4 | 1 | 1.1 | 0.9
88 | 1 | 0.0016312 | 0.00040882 | 0 | 0 | 1 | 0.98548 | -0.10174 | 0.4 | 1 | 1.1 | 0.9
89 | 1 | 0 | 0 | 0 | 0 | 1 | 0.98585 | -0.099075 | 0.4 | 1 | 1.1 | 0.9
84 | 1 | 0.00050029 | 0.00012538 | 0 | 0 | 1 | 0.99415 | -0.04102 | 0.4 | 1 | 1.1 | 0.9
85 | 1 | 0.0012141 | 0.00030427 | 0 | 0 | 1 | 0.99407 | -0.041589 | 0.4 | 1 | 1.1 | 0.9
90 | 1 | 0.00191 | 0.0004787 | 0 | 0 | 1 | 0.98559 | -0.10096 | 0.4 | 1 | 1.1 | 0.9
91 | 1 | 0.0035999 | 0.00090221 | 0 | 0 | 1 | 0.98542 | -0.10215 | 0.4 | 1 | 1.1 | 0.9
92 | 1 | 0.0018647 | 0.00046733 | 0 | 0 | 1 | 0.98657 | -0.093983 | 0.4 | 1 | 1.1 | 0.9
93 | 1 | 0.0036481 | 0.00091431 | 0 | 0 | 1 | 0.98549 | -0.10168 | 0.4 | 1 | 1.1 | 0.9
94 | 1 | 0.0033484 | 0.0008392 | 0 | 0 | 1 | 0.9838 | -0.11369 | 0.4 | 1 | 1.1 | 0.9
95 | 1 | 0 | 0 | 0 | 0 | 1 | 0.98786 | -0.084909 | 0.4 | 1 | 1.1 | 0.9
96 | 1 | 0.0032039 | 0.00080296 | 0 | 0 | 1 | 0.98536 | -0.10262 | 0.4 | 1 | 1.1 | 0.9
104 | 1 | 0.0031346 | 0.0007856 | 0 | 0 | 1 | 0.9828 | -0.12074 | 0.4 | 1 | 1.1 | 0.9
97 | 1 | 0.0017327 | 0.00043426 | 0 | 0 | 1 | 0.98533 | -0.10282 | 0.4 | 1 | 1.1 | 0.9
103 | 1 | 0.0039723 | 0.00099556 | 0 | 0 | 1 | 0.98225 | -0.12472 | 0.4 | 1 | 1.1 | 0.9
98 | 1 | 0.0029883 | 0.00074893 | 0 | 0 | 1 | 0.98129 | -0.13151 | 0.4 | 1 | 1.1 | 0.9
99 | 1 | 0.0021592 | 0.00054116 | 0 | 0 | 1 | 0.98124 | -0.13189 | 0.4 | 1 | 1.1 | 0.9
100 | 1 | 0.0039143 | 0.00098102 | 0 | 0 | 1 | 0.98146 | -0.13034 | 0.4 | 1 | 1.1 | 0.9
101 | 1 | 0.0021281 | 0.00053335 | 0 | 0 | 1 | 0.98174 | -0.12833 | 0.4 | 1 | 1.1 | 0.9
102 | 1 | 0.0014269 | 0.00035763 | 0 | 0 | 1 | 0.98199 | -0.12654 | 0.4 | 1 | 1.1 | 0.9
105 | 1 | 0.001017 | 0.00025488 | 0 | 0 | 1 | 0.98447 | -0.10893 | 0.4 | 1 | 1.1 | 0.9
106 | 1 | 0 | 0 | 0 | 0 | 1 | 0.98458 | -0.10821 | 0.4 | 1 | 1.1 | 0.9
107 | 1 | 0.001687 | 0.00042279 | 0 | 0 | 1 | 0.98452 | -0.10861 | 0.4 | 1 | 1.1 | 0.9
108 | 1 | 0.001408 | 0.00035289 | 0 | 0 | 1 | 0.9849 | -0.10588 | 0.4 | 1 | 1.1 | 0.9
109 | 1 | 0.0015413 | 0.00038627 | 0 | 0 | 1 | 0.98443 | -0.10924 | 0.4 | 1 | 1.1 | 0.9
110 | 1 | 0 | 0 | 0 | 0 | 1 | 0.98503 | -0.10499 | 0.4 | 1 | 1.1 | 0.9
111 | 1 | 0.001555 | 0.00038973 | 0 | 0 | 1 | 0.9844 | -0.10948 | 0.4 | 1 | 1.1 | 0.9
112 | 1 | 0.0027125 | 0.00067982 | 0 | 0 | 1 | 0.9849 | -0.10592 | 0.4 | 1 | 1.1 | 0.9

## generator_data
GEN_BUS | PG | QG | QMAX | QMIN | VG | MBASE | GEN_STATUS | PMAX | PMIN
67 | 0.15445 | 0.038919 | 10 | -10 | 1 | 100 | 1 | 10 | 0

## branch_data
F_BUS | T_BUS | BR_R | BR_X | BR_B | RATE_A | RATE_B | RATE_C | TAP | SHIFT | BR_STATUS | ANGMIN | ANGMAX | P_in | Q_in | P_out | Q_out
1 | 87 | 72.1594 | 27.7536 | 7.2822e-08 | 0 | 0 | 0 | 0 | 0 | 1 | -90 | 90 | -0.002383 | -0.00059724 | 0.0023874 | 0.00059176
87 | 86 | 6.1724 | 2.374 | 6.229e-09 | 0 | 0 | 0 | 0 | 0 | 1 | -90 | 90 | -0.0023874 | -0.00059176 | 0.0023878 | 0.00059129
86 | 85 | 0.26854 | 0.10328 | 2.71e-10 | 0 | 0 | 0 | 0 | 0 | 1 | -90 | 90 | -0.0028711 | -0.00071242 | 0.0028712 | 0.0007124
2 | 3 | 0.6478 | 0.24916 | 6.5375e-10 | 0 | 0 | 0 | 0 | 0 | 1 | -90 | 90 | -0.0021206 | -0.00053147 | 0.0021206 | 0.00053142
3 | 4 | 2.2048 | 0.84799 | 2.225e-09 | 0 | 0 | 0 | 0 | 0 | 1 | -90 | 90 | -0.0021206 | -0.00053142 | 0.0021207 | 0.00053125
4 | 81 | 3.4667 | 1.3334 | 3.4985e-09 | 0 | 0 | 0 | 0 | 0 | 1 | -90 | 90 | -0.0029469 | -0.0007383 | 0.0029472 | 0.00073809
81 | 121 | 5.1815 | 1.9929 | 5.2291e-09 | 0 | 0 | 0 | 0 | 0 | 1 | -90 | 90 | 0.0025377 | 0.00063556 | -0.0025373 | -0.00063592
81 | 78 | 0.42198 | 0.1623 | 4.2585e-10 | 0 | 0 | 0 | 0 | 0 | 1 | -90 | 90 | -0.0054849 | -0.0013736 | 0.0054851 | 0.0013737
78 | 80 | 1.7879 | 0.68765 | 1.8043e-09 | 0 | 0 | 0 | 0 | 0 | 1 | -90 | 90 | 0.0010991 | 0.0002753 | -0.0010991 | -0.00027547
78 | 76 | 6.2412 | 2.4005 | 6.2984e-09 | 0 | 0 | 0 | 0 | 0 | 1 | -90 | 90 | -0.0065842 | -0.001649 | 0.0065872 | 0.0016495
32 | 33 | 18.7049 | 7.1942 | 1.8877e-08 | 0 | 0 | 0 | 0 | 0 | 1 | -90 | 90 | -0.0072078 | -0.0018065 | 0.0072185 | 0.0018087
33 | 34 | 6.7708 | 2.6042 | 6.833e-09 | 0 | 0 | 0 | 0 | 0 | 1 | -90 | 90 | -0.01316 | -0.0032965 | 0.013173 | 0.0033008
33 | 61 | 10.1153 | 3.8905 | 1.0208e-08 | 0 | 0 | 0 | 0 | 0 | 1 | -90 | 90 | 0.004972 | 0.0012449 | -0.0049693 | -0.0012448
34 | 60 | 9.9133 | 3.8128 | 1.0004e-08 | 0 | 0 | 0 | 0 | 0 | 1 | -90 | 90 | -0.013867 | -0.0034749 | 0.013888 | 0.0034819
61 | 62 | 1.9687 | 0.75718 | 1.9867e-09 | 0 | 0 | 0 | 0 | 0 | 1 | -90 | 90 | 0.0043854 | 0.0010985 | -0.004385 | -0.0010985
62 | 123 | 2.0655 | 0.79443 | 2.0845e-09 | 0 | 0 | 0 | 0 | 0 | 1 | -90 | 90 | 0.0034327 | 0.00085983 | -0.0034324 | -0.00085993
123 | 122 | 0.20107 | 0.077333 | 2.0291e-10 | 0 | 0 | 0 | 0 | 0 | 1 | -90 | 90 | 0.002922 | 0.00073199 | -0.002922 | -0.000732
60 | 57 | 1.1464 | 0.44093 | 1.1569e-09 | 0 | 0 | 0 | 0 | 0 | 1 | -90 | 90 | 0.0026127 | 0.00065442 | -0.0026126 | -0.0006545
60 | 59 | 4.6983 | 1.807 | 4.7414e-09 | 0 | 0 | 0 | 0 | 0 | 1 | -90 | 90 | -0.016501 | -0.0041363 | 0.016515 | 0.0041413
57 | 36 | 3.0862 | 1.187 | 3.1145e-09 | 0 | 0 | 0 | 0 | 0 | 1 | -90 | 90 | 0.0017567 | 0.00043999 | -0.0017566 | -0.00044026
59 | 45 | 12.8192 | 4.9304 | 1.2937e-08 | 0 | 0 | 0 | 0 | 0 | 1 | -90 | 90 | -0.017603 | -0.0044139 | 0.017646 | 0.0044293
37 | 38 | 1.3874 | 0.53362 | 1.4001e-09 | 0 | 0 | 0 | 0 | 0 | 1 | -90 | 90 | -0.00060512 | -0.00015166 | 0.00060513 | 0.00015153
38 | 122 | 1.9364 | 0.74479 | 1.9542e-09 | 0 | 0 | 0 | 0 | 0 | 1 | -90 | 90 | -0.0019172 | -0.00048036 | 0.0019172 | 0.0004802
39 | 40 | 2.8593 | 1.0997 | 2.8856e-09 | 0 | 0 | 0 | 0 | 0 | 1 | -90 | 90 | 0.018805 | 0.0047235 | -0.018795 | -0.0047196
39 | 41 | 2.0324 | 0.7817 | 2.0511e-09 | 0 | 0 | 0 | 0 | 0 | 1 | -90 | 90 | -0.020664 | -0.0051893 | 0.020673 | 0.0051927
40 | 42 | 0.22778 | 0.087608 | 2.2987e-10 | 0 | 0 | 0 | 0 | 0 | 1 | -90 | 90 | 0.01827 | 0.004588 | -0.018269 | -0.0045877
41 | 43 | 2.583 | 0.99346 | 2.6067e-09 | 0 | 0 | 0 | 0 | 0 | 1 | -90 | 90 | 0.016025 | 0.0040173 | -0.016018 | -0.0040148
41 | 44 | 8.5205 | 3.2771 | 8.5987e-09 | 0 | 0 | 0 | 0 | 0 | 1 | -90 | 90 | -0.036698 | -0.00921 | 0.036822 | 0.0092568
42 | 45 | 6.0266 | 2.3179 | 6.0819e-09 | 0 | 0 | 0 | 0 | 0 | 1 | -90 | 90 | 0.018269 | 0.0045877 | -0.018247 | -0.00458
43 | 46 | 3.4033 | 1.309 | 3.4345e-09 | 0 | 0 | 0 | 0 | 0 | 1 | -90 | 90 | 0.015055 | 0.0037734 | -0.015046 | -0.0037706
44 | 47 | 8.4635 | 3.2552 | 8.5411e-09 | 0 | 0 | 0 | 0 | 0 | 1 | -90 | 90 | -0.037976 | -0.0095459 | 0.038107 | 0.0095954
46 | 48 | 1.1028 | 0.42417 | 1.1129e-09 | 0 | 0 | 0 | 0 | 0 | 1 | -90 | 90 | 0.014062 | 0.0035238 | -0.014059 | -0.003523
47 | 67 | 1.5411 | 0.59273 | 1.5552e-09 | 0 | 0 | 0 | 0 | 0 | 1 | -90 | 90 | -0.038107 | -0.0095954 | 0.038131 | 0.0096044
48 | 49 | 2.0729 | 0.79725 | 2.0919e-09 | 0 | 0 | 0 | 0 | 0 | 1 | -90 | 90 | 0.01283 | 0.0032148 | -0.012826 | -0.0032136
67 | 70 | 0.91303 | 0.35117 | 1.8428e-09 | 0 | 0 | 0 | 0 | 0 | 1 | -90 | 90 | 0.11175 | 0.028169 | -0.11163 | -0.028122
49 | 63 | 3.516 | 1.3523 | 3.5483e-09 | 0 | 0 | 0 | 0 | 0 | 1 | -90 | 90 | 0.011199 | 0.0028057 | -0.011194 | -0.0028042
66 | 68 | 1.8542 | 0.71316 | 1.8712e-09 | 0 | 0 | 0 | 0 | 0 | 1 | -90 | 90 | -0.018559 | -0.004651 | 0.018566 | 0.0046535
66 | 69 | 1.6193 | 0.62279 | 1.6341e-09 | 0 | 0 | 0 | 0 | 0 | 1 | -90 | 90 | 0.018559 | 0.004651 | -0.018553 | -0.0046488
68 | 115 | 1.1301 | 0.43464 | 1.1404e-09 | 0 | 0 | 0 | 0 | 0 | 1 | -90 | 90 | -0.020875 | -0.005232 | 0.02088 | 0.005234
69 | 114 | 3.1612 | 1.2159 | 3.1902e-09 | 0 | 0 | 0 | 0 | 0 | 1 | -90 | 90 | 0.013954 | 0.0034962 | -0.013948 | -0.003494
70 | 71 | 0.18745 | 0.072096 | 3.7834e-10 | 0 | 0 | 0 | 0 | 0 | 1 | -90 | 90 | 0.10904 | 0.027474 | -0.10902 | -0.027465
63 | 64 | 2.4937 | 0.95913 | 2.5166e-09 | 0 | 0 | 0 | 0 | 0 | 1 | -90 | 90 | 0.0091639 | 0.0022955 | -0.0091616 | -0.0022948
64 | 65 | 0.046727 | 0.017972 | 4.7156e-11 | 0 | 0 | 0 | 0 | 0 | 1 | -90 | 90 | 0.0079241 | 0.0019847 | -0.0079241 | -0.0019847
50 | 51 | 3.5902 | 1.3809 | 3.6232e-09 | 0 | 0 | 0 | 0 | 0 | 1 | -90 | 90 | -0.0052759 | -0.0013223 | 0.0052769 | 0.0013223
51 | 52 | 5.8721 | 2.2585 | 5.926e-09 | 0 | 0 | 0 | 0 | 0 | 1 | -90 | 90 | -0.015299 | -0.0038258 | 0.015314 | 0.0038309
51 | 53 | 4.2188 | 1.6226 | 4.2575e-09 | 0 | 0 | 0 | 0 | 0 | 1 | -90 | 90 | 0.010022 | 0.0025035 | -0.010017 | -0.0025022
52 | 54 | 2.001 | 0.76963 | 2.0194e-09 | 0 | 0 | 0 | 0 | 0 | 1 | -90 | 90 | 0.0014267 | 0.00035736 | -0.0014266 | -0.00035754
52 | 55 | 1.4902 | 0.57317 | 1.5039e-09 | 0 | 0 | 0 | 0 | 0 | 1 | -90 | 90 | -0.01674 | -0.0041882 | 0.016745 | 0.0041898
53 | 56 | 0.0071404 | 0.0027463 | 7.206e-12 | 0 | 0 | 0 | 0 | 0 | 1 | -90 | 90 | 0.0091264 | 0.0022789 | -0.0091264 | -0.0022789
55 | 74 | 3.2996 | 1.2691 | 3.3299e-09 | 0 | 0 | 0 | 0 | 0 | 1 | -90 | 90 | -0.017936 | -0.0044885 | 0.017948 | 0.0044925
56 | 82 | 2.6338 | 1.013 | 2.658e-09 | 0 | 0 | 0 | 0 | 0 | 1 | -90 | 90 | 0.0071252 | 0.0017773 | -0.0071238 | -0.001777
74 | 72 | 1.548 | 0.5954 | 1.5622e-09 | 0 | 0 | 0 | 0 | 0 | 1 | -90 | 90 | -0.018809 | -0.0047083 | 0.018815 | 0.0047104
82 | 83 | 2.5918 | 0.99684 | 2.6156e-09 | 0 | 0 | 0 | 0 | 0 | 1 | -90 | 90 | 0.0056472 | 0.0014078 | -0.0056463 | -0.0014077
82 | 58 | 8.3037 | 3.1937 | 8.3799e-09 | 0 | 0 | 0 | 0 | 0 | 1 | -90 | 90 | 0.00051939 | 0.00012935 | -0.00051936 | -0.00013016
76 | 77 | 3.6556 | 1.406 | 3.6892e-09 | 0 | 0 | 0 | 0 | 0 | 1 | -90 | 90 | -0.0065872 | -0.0016495 | 0.0065889 | 0.0016498
77 | 79 | 1.4586 | 0.56101 | 1.472e-09 | 0 | 0 | 0 | 0 | 0 | 1 | -90 | 90 | -0.0086433 | -0.0021647 | 0.0086445 | 0.002165
72 | 73 | 4.777 | 1.8373 | 4.8208e-09 | 0 | 0 | 0 | 0 | 0 | 1 | -90 | 90 | 0.087883 | 0.022153 | -0.087489 | -0.022002
72 | 71 | 1.1876 | 0.45676 | 2.397e-09 | 0 | 0 | 0 | 0 | 0 | 1 | -90 | 90 | -0.1067 | -0.026864 | 0.10684 | 0.026919
83 | 84 | 0.92532 | 0.35589 | 9.3381e-10 | 0 | 0 | 0 | 0 | 0 | 1 | -90 | 90 | 0.004586 | 0.001142 | -0.0045858 | -0.001142
65 | 116 | 9.2184 | 3.5455 | 9.303e-09 | 0 | 0 | 0 | 0 | 0 | 1 | -90 | 90 | 0.0048742 | 0.001221 | -0.0048719 | -0.001221
65 | 117 | 7.9388 | 3.0534 | 8.0117e-09 | 0 | 0 | 0 | 0 | 0 | 1 | -90 | 90 | 0.0030499 | 0.00076369 | -0.0030491 | -0.00076417
115 | 118 | 0.2152 | 0.082768 | 2.1717e-10 | 0 | 0 | 0 | 0 | 0 | 1 | -90 | 90 | -0.023337 | -0.0058498 | 0.023338 | 0.0058503
114 | 113 | 2.4985 | 0.96095 | 2.5214e-09 | 0 | 0 | 0 | 0 | 0 | 1 | -90 | 90 | 0.011597 | 0.0029049 | -0.011594 | -0.0029037
118 | 95 | 2.7581 | 1.0608 | 2.7834e-09 | 0 | 0 | 0 | 0 | 0 | 1 | -90 | 90 | -0.027814 | -0.006972 | 0.027838 | 0.0069807
113 | 110 | 1.1665 | 0.44865 | 1.1772e-09 | 0 | 0 | 0 | 0 | 0 | 1 | -90 | 90 | 0.0099258 | 0.0024857 | -0.0099245 | -0.0024854
73 | 75 | 0.96125 | 0.36971 | 9.7007e-10 | 0 | 0 | 0 | 0 | 0 | 1 | -90 | 90 | 0.085403 | 0.021479 | -0.085327 | -0.02145
75 | 120 | 0.3554 | 0.13669 | 3.5866e-10 | 0 | 0 | 0 | 0 | 0 | 1 | -90 | 90 | 0.082752 | 0.020805 | -0.082726 | -0.020795
120 | 119 | 3.4787 | 1.3379 | 3.5106e-09 | 0 | 0 | 0 | 0 | 0 | 1 | -90 | 90 | 0.081361 | 0.020453 | -0.081112 | -0.020357
119 | 95 | 0.48669 | 0.18719 | 4.9115e-10 | 0 | 0 | 0 | 0 | 0 | 1 | -90 | 90 | 0.078931 | 0.019811 | -0.078898 | -0.019798
79 | 88 | 0.0036663 | 0.0014101 | 3.6999e-12 | 0 | 0 | 0 | 0 | 0 | 1 | -90 | 90 | -0.010204 | -0.0025559 | 0.010204 | 0.0025559
88 | 89 | 2.8439 | 1.0938 | 2.8699e-09 | 0 | 0 | 0 | 0 | 0 | 1 | -90 | 90 | -0.011835 | -0.0029647 | 0.01184 | 0.0029661
89 | 90 | 2.2671 | 0.87194 | 2.2879e-09 | 0 | 0 | 0 | 0 | 0 | 1 | -90 | 90 | 0.010499 | 0.0026312 | -0.010496 | -0.0026303
89 | 91 | 1.4569 | 0.56033 | 1.4702e-09 | 0 | 0 | 0 | 0 | 0 | 1 | -90 | 90 | 0.026758 | 0.0067152 | -0.026747 | -0.006711
89 | 92 | 1.3155 | 0.50595 | 1.3275e-09 | 0 | 0 | 0 | 0 | 0 | 1 | -90 | 90 | -0.049097 | -0.012313 | 0.049132 | 0.012326
84 | 85 | 1.7686 | 0.68023 | 1.7848e-09 | 0 | 0 | 0 | 0 | 0 | 1 | -90 | 90 | 0.0040855 | 0.0010166 | -0.0040852 | -0.0010167
90 | 93 | 1.0712 | 0.41198 | 1.081e-09 | 0 | 0 | 0 | 0 | 0 | 1 | -90 | 90 | 0.0085862 | 0.0021516 | -0.0085854 | -0.0021514
91 | 94 | 6.3124 | 2.4278 | 6.3703e-09 | 0 | 0 | 0 | 0 | 0 | 1 | -90 | 90 | 0.023147 | 0.0058088 | -0.02311 | -0.0057951
92 | 95 | 2.2628 | 0.87032 | 2.2836e-09 | 0 | 0 | 0 | 0 | 0 | 1 | -90 | 90 | -0.050996 | -0.012793 | 0.051061 | 0.012818
93 | 96 | 2.3937 | 0.92064 | 2.4156e-09 | 0 | 0 | 0 | 0 | 0 | 1 | -90 | 90 | 0.0049372 | 0.0012371 | -0.0049366 | -0.0012371
94 | 104 | 4.4995 | 1.7306 | 4.5408e-09 | 0 | 0 | 0 | 0 | 0 | 1 | -90 | 90 | 0.019762 | 0.004956 | -0.019742 | -0.004949
96 | 97 | 1.4836 | 0.57063 | 1.4973e-09 | 0 | 0 | 0 | 0 | 0 | 1 | -90 | 90 | 0.0017327 | 0.00043413 | -0.0017327 | -0.00043426
104 | 103 | 3.018 | 1.1608 | 3.0457e-09 | 0 | 0 | 0 | 0 | 0 | 1 | -90 | 90 | 0.016608 | 0.0041634 | -0.016599 | -0.0041601
103 | 102 | 1.8106 | 0.69638 | 1.8272e-09 | 0 | 0 | 0 | 0 | 0 | 1 | -90 | 90 | 0.012626 | 0.0031646 | -0.012623 | -0.0031635
98 | 99 | 2.2009 | 0.84652 | 2.2211e-09 | 0 | 0 | 0 | 0 | 0 | 1 | -90 | 90 | 0.0021593 | 0.00054099 | -0.0021592 | -0.00054116
98 | 100 | 2.8675 | 1.1029 | 2.8938e-09 | 0 | 0 | 0 | 0 | 0 | 1 | -90 | 90 | -0.0051476 | -0.0012899 | 0.0051484 | 0.00129
100 | 101 | 2.7755 | 1.0675 | 2.801e-09 | 0 | 0 | 0 | 0 | 0 | 1 | -90 | 90 | -0.0090627 | -0.002271 | 0.0090652 | 0.0022717
101 | 102 | 2.0061 | 0.77157 | 2.0245e-09 | 0 | 0 | 0 | 0 | 0 | 1 | -90 | 90 | -0.011193 | -0.002805 | 0.011196 | 0.0028059
105 | 106 | 8.9101 | 3.427 | 8.9919e-09 | 0 | 0 | 0 | 0 | 0 | 1 | -90 | 90 | -0.001017 | -0.00025488 | 0.0010171 | 0.00025405
106 | 107 | 1.0674 | 0.41053 | 1.0772e-09 | 0 | 0 | 0 | 0 | 0 | 1 | -90 | 90 | 0.0047838 | 0.0011985 | -0.0047835 | -0.0011985
106 | 108 | 5.059 | 1.9458 | 5.1054e-09 | 0 | 0 | 0 | 0 | 0 | 1 | -90 | 90 | -0.0058009 | -0.0014525 | 0.0058028 | 0.0014528
107 | 109 | 2.5685 | 0.9879 | 2.5921e-09 | 0 | 0 | 0 | 0 | 0 | 1 | -90 | 90 | 0.0030966 | 0.00077569 | -0.0030963 | -0.00077584
108 | 110 | 1.5612 | 0.60045 | 1.5755e-09 | 0 | 0 | 0 | 0 | 0 | 1 | -90 | 90 | -0.0072108 | -0.0018056 | 0.0072117 | 0.0018058
109 | 111 | 1.8815 | 0.72365 | 1.8988e-09 | 0 | 0 | 0 | 0 | 0 | 1 | -90 | 90 | 0.0015551 | 0.00038957 | -0.001555 | -0.00038973
110 | 112 | 4.3194 | 1.6613 | 4.359e-09 | 0 | 0 | 0 | 0 | 0 | 1 | -90 | 90 | 0.0027128 | 0.00067953 | -0.0027125 | -0.00067982