## bus_data
BUS_I | BUS_TYPE | Pd | Qd | Gs | Bs | area | Vm | Va | baseKV | zone | Vmax | Vmin
1 | 1 | 0.0027419 | 0.00068719 | 0 | 0 | 1 | 0.98196 | -0.12638 | 0.4 | 1 | 1.1 | 0.9
2 | 1 | 0.0025625 | 0.00064222 | 0 | 0 | 1 | 0.98181 | -0.12747 | 0.4 | 1 | 1.1 | 0.9
3 | 1 | 0 | 0 | 0 | 0 | 1 | 0.9821 | -0.12536 | 0.4 | 1 | 1.1 | 0.9
4 | 1 | 0 | 0 | 0 | 0 | 1 | 0.98175 | -0.12787 | 0.4 | 1 | 1.1 | 0.9
5 | 1 | 0 | 0 | 0 | 0 | 1 | 0.98185 | -0.12715 | 0.4 | 1 | 1.1 | 0.9
6 | 1 | 0.0011734 | 0.00029408 | 0 | 0 | 1 | 0.98286 | -0.11995 | 0.4 | 1 | 1.1 | 0.9
56 | 1 | 0.0016825 | 0.00042167 | 0 | 0 | 1 | 0.98172 | -0.12814 | 0.4 | 1 | 1.1 | 0.9
52 | 1 | 0 | 0 | 0 | 0 | 1 | 0.98182 | -0.12743 | 0.4 | 1 | 1.1 | 0.9
8 | 1 | 0.0060287 | 0.0015109 | 0 | 0 | 1 | 0.9817 | -0.12822 | 0.4 | 1 | 1.1 | 0.9
59 | 1 | 0 | 0 | 0 | 0 | 1 | 0.98328 | -0.11699 | 0.4 | 1 | 1.1 | 0.9
58 | 1 | 0.0013293 | 0.00033315 | 0 | 0 | 1 | 0.99106 | -0.062083 | 0.4 | 1 | 1.1 | 0.9
95 | 1 | 0.0016066 | 0.00040266 | 0 | 0 | 1 | 0.99109 | -0.06189 | 0.4 | 1 | 1.1 | 0.9
55 | 1 | 0 | 0 | 0 | 0 | 1 | 0.98169 | -0.12835 | 0.4 | 1 | 1.1 | 0.9
53 | 1 | 0.00079985 | 0.00020046 | 0 | 0 | 1 | 0.98175 | -0.1279 | 0.4 | 1 | 1.1 | 0.9
7 | 1 | 0.0010223 | 0.00025621 | 0 | 0 | 1 | 0.98153 | -0.12947 | 0.4 | 1 | 1.1 | 0.9
60 | 1 | 0.0012951 | 0.00032458 | 0 | 0 | 1 | 0.98347 | -0.11564 | 0.4 | 1 | 1.1 | 0.9
9 | 1 | 0 | 0 | 0 | 0 | 1 | 0.98137 | -0.13059 | 0.4 | 1 | 1.1 | 0.9
11 | 1 | 0.0026411 | 0.00066192 | 0 | 0 | 1 | 0.9808 | -0.13469 | 0.4 | 1 | 1.1 | 0.9
10 | 1 | 0 | 0 | 0 | 0 | 1 | 0.98193 | -0.12661 | 0.4 | 1 | 1.1 | 0.9
48 | 1 | 0.0037134 | 0.00093068 | 0 | 0 | 1 | 0.98133 | -0.13083 | 0.4 | 1 | 1.1 | 0.9
49 | 1 | 0.0026932 | 0.00067497 | 0 | 0 | 1 | 0.98237 | -0.12346 | 0.4 | 1 | 1.1 | 0.9
24 | 1 | 0.0039355 | 0.00098632 | 0 | 0 | 1 | 0.98055 | -0.13647 | 0.4 | 1 | 1.1 | 0.9
47 | 1 | 0.0024939 | 0.00062502 | 0 | 0 | 1 | 0.98116 | -0.13206 | 0.4 | 1 | 1.1 | 0.9
50 | 1 | 0.0011644 | 0.00029182 | 0 | 0 | 1 | 0.98354 | -0.11512 | 0.4 | 1 | 1.1 | 0.9
12 | 1 | 0.0014803 | 0.00037099 | 0 | 0 | 1 | 0.97171 | -0.20016 | 0.4 | 1 | 1.1 | 0.9
13 | 1 | 0.0024141 | 0.00060503 | 0 | 0 | 1 | 0.97162 | -0.20083 | 0.4 | 1 | 1.1 | 0.9
116 | 1 | 0 | 0 | 0 | 0 | 1 | 0.97967 | -0.14289 | 0.4 | 1 | 1.1 | 0.9
14 | 1 | 0 | 0 | 0 | 0 | 1 | 0.97142 | -0.20227 | 0.4 | 1 | 1.1 | 0.9
118 | 1 | 0 | 0 | 0 | 0 | 1 | 0.98007 | -0.14006 | 0.4 | 1 | 1.1 | 0.9
114 | 1 | 0.00067302 | 0.00016867 | 0 | 0 | 1 | 0.97966 | -0.14299 | 0.4 | 1 | 1.1 | 0.9
143 | 1 | 0.00054162 | 0.00013574 | 0 | 0 | 1 | 0.98484 | -0.10606 | 0.4 | 1 | 1.1 | 0.9
104 | 1 | 0 | 0 | 0 | 0 | 1 | 0.98489 | -0.10573 | 0.4 | 1 | 1.1 | 0.9
15 | 1 | 0 | 0 | 0 | 0 | 1 | 0.97139 | -0.20248 | 0.4 | 1 | 1.1 | 0.9
16 | 1 | 0.0014809 | 0.00037114 | 0 | 0 | 1 | 0.97123 | -0.20364 | 0.4 | 1 | 1.1 | 0.9
17 | 1 | 0.0018278 | 0.00045809 | 0 | 0 | 1 | 0.97121 | -0.20373 | 0.4 | 1 | 1.1 | 0.9
18 | 1 | 0.0077086 | 0.001932 | 0 | 0 | 1 | 0.98 | -0.14036 | 0.4 | 1 | 1.1 | 0.9
19 | 1 | 0.0014667 | 0.0003676 | 0 | 0 | 1 | 0.97997 | -0.14054 | 0.4 | 1 | 1.1 | 0.9
20 | 1 | 0 | 0 | 0 | 0 | 1 | 0.98031 | -0.13812 | 0.4 | 1 | 1.1 | 0.9
21 | 1 | 0.0018994 | 0.00047602 | 0 | 0 | 1 | 0.97992 | -0.14094 | 0.4 | 1 | 1.1 | 0.9
22 | 1 | 0 | 0 | 0 | 0 | 1 | 0.98074 | -0.13506 | 0.4 | 1 | 1.1 | 0.9
23 | 1 | 0.0016419 | 0.00041151 | 0 | 0 | 1 | 0.98025 | -0.13856 | 0.4 | 1 | 1.1 | 0.9
30 | 1 | 0 | 0 | 0 | 0 | 1 | 0.97679 | -0.16301 | 0.4 | 1 | 1.1 | 0.9
33 | 1 | 0.0016857 | 0.00042247 | 0 | 0 | 1 | 0.97735 | -0.15898 | 0.4 | 1 | 1.1 | 0.9
28 | 1 | 0.0016646 | 0.00041718 | 0 | 0 | 1 | 0.97537 | -0.17314 | 0.4 | 1 | 1.1 | 0.9
25 | 1 | 0.0015046 | 0.0003771 | 0 | 0 | 1 | 0.97387 | -0.18391 | 0.4 | 1 | 1.1 | 0.9
26 | 1 | 0 | 0 | 0 | 0 | 1 | 0.97394 | -0.18344 | 0.4 | 1 | 1.1 | 0.9
27 | 1 | 0 | 0 | 0 | 0 | 1 | 0.97394 | -0.1834 | 0.4 | 1 | 1.1 | 0.9
35 | 1 | 0.0041827 | 0.0010483 | 0 | 0 | 1 | 0.97364 | -0.18561 | 0.4 | 1 | 1.1 | 0.9
34 | 1 | 0.00069824 | 0.00017499 | 0 | 0 | 1 | 0.97415 | -0.18189 | 0.4 | 1 | 1.1 | 0.9
36 | 1 | 0.0013549 | 0.00033956 | 0 | 0 | 1 | 0.97361 | -0.18581 | 0.4 | 1 | 1.1 | 0.9
32 | 1 | 0.0020395 | 0.00051115 | 0 | 0 | 1 | 0.97463 | -0.17844 | 0.4 | 1 | 1.1 | 0.9
29 | 1 | 0 | 0 | 0 | 0 | 1 | 0.97484 | -0.17698 | 0.4 | 1 | 1.1 | 0.9
31 | 1 | 0 | 0 | 0 | 0 | 1 | 0.97328 | -0.18818 | 0.4 | 1 | 1.1 | 0.9
37 | 1 | 0.0041329 | 0.0010358 | 0 | 0 | 1 | 0.97317 | -0.18896 | 0.4 | 1 | 1.1 | 0.9
43 | 1 | 0.0013741 | 0.00034439 | 0 | 0 | 1 | 0.97832 | -0.15207 | 0.4 | 1 | 1.1 | 0.9
38 | 1 | 0.0023601 | 0.0005915 | 0 | 0 | 1 | 0.97316 | -0.18903 | 0.4 | 1 | 1.1 | 0.9
44 | 1 | 0.004732 | 0.0011859 | 0 | 0 | 1 | 0.9784 | -0.1515 | 0.4 | 1 | 1.1 | 0.9
39 | 1 | 0.0016379 | 0.00041049 | 0 | 0 | 1 | 0.97309 | -0.18951 | 0.4 | 1 | 1.1 | 0.9
40 | 1 | 0.0025946 | 0.00065027 | 0 | 0 | 1 | 0.97307 | -0.18965 | 0.4 | 1 | 1.1 | 0.9
42 | 1 | 0.0014744 | 0.00036953 | 0 | 0 | 1 | 0.98133 | -0.13061 | 0.4 | 1 | 1.1 | 0.9
66 | 1 | 0 | 0 | 0 | 0 | 1 | 0.98136 | -0.13044 | 0.4 | 1 | 1.1 | 0.9
46 | 1 | 0.0032144 | 0.00080561 | 0 | 0 | 1 | 0.9797 | -0.14225 | 0.4 | 1 | 1.1 | 0.9
65 | 1 | 0 | 0 | 0 | 0 | 1 | 0.98214 | -0.12487 | 0.4 | 1 | 1.1 | 0.9
45 | 1 | 0.0018066 | 0.00045279 | 0 | 0 | 1 | 0.97949 | -0.14371 | 0.4 | 1 | 1.1 | 0.9
51 | 1 | 0.0022195 | 0.00055626 | 0 | 0 | 1 | 0.98376 | -0.11357 | 0.4 | 1 | 1.1 | 0.9
61 | 1 | 0 | 0 | 0 | 0 | 1 | 0.98445 | -0.10869 | 0.4 | 1 | 1.1 | 0.9
63 | 1 | 0.00090821 | 0.00022762 | 0 | 0 | 1 | 0.98589 | -0.098468 | 0.4 | 1 | 1.1 | 0.9
57 | 1 | 0.00090539 | 0.00022691 | 0 | 0 | 1 | 0.98167 | -0.12845 | 0.4 | 1 | 1.1 | 0.9
88 | 1 | 0 | 0 | 0 | 0 | 1 | 0.99196 | -0.055795 | 0.4 | 1 | 1.1 | 0.9
73 | 1 | 0 | 0 | 0 | 0 | 1 | 0.99115 | -0.06142 | 0.4 | 1 | 1.1 | 0.9
86 | 1 | 0 | 0 | 0 | 0 | 1 | 0.99345 | -0.045412 | 0.4 | 1 | 1.1 | 0.9
62 | 1 | 0.0016492 | 0.00041332 | 0 | 0 | 1 | 0.98207 | -0.12535 | 0.4 | 1 | 1.1 | 0.9
68 | 1 | 0.00095225 | 0.00023866 | 0 | 0 | 1 | 0.98759 | -0.08646 | 0.4 | 1 | 1.1 | 0.9
67 | 1 | 0 | 0 | 0 | 0 | 1 | 0.98337 | -0.11619 | 0.4 | 1 | 1.1 | 0.9
64 | 1 | 0.0015239 | 0.00038192 | 0 | 0 | 1 | 0.98209 | -0.12526 | 0.4 | 1 | 1.1 | 0.9
69 | 1 | 0 | 0 | 0 | 0 | 1 | 0.98835 | -0.081058 | 0.4 | 1 | 1.1 | 0.9
72 | 1 | 0.0019656 | 0.00049262 | 0 | 0 | 1 | 0.98311 | -0.11806 | 0.4 | 1 | 1.1 | 0.9
70 | 1 | 0.0019121 | 0.00047921 | 0 | 0 | 1 | 0.98576 | -0.099317 | 0.4 | 1 | 1.1 | 0.9
82 | 1 | 0.0024004 | 0.00060161 | 0 | 0 | 1 | 0.98306 | -0.11835 | 0.4 | 1 | 1.1 | 0.9
71 | 1 | 0.00062906 | 0.00015766 | 0 | 0 | 1 | 0.98744 | -0.087461 | 0.4 | 1 | 1.1 | 0.9
74 | 1 | 0.0019239 | 0.00048218 | 0 | 0 | 1 | 0.99357 | -0.044848 | 0.4 | 1 | 1.1 | 0.9
75 | 1 | 0.0026846 | 0.00067283 | 0 | 0 | 1 | 0.99358 | -0.044759 | 0.4 | 1 | 1.1 | 0.9
76 | 1 | 0.007352 | 0.0018426 | 0 | 0 | 1 | 0.99343 | -0.045826 | 0.4 | 1 | 1.1 | 0.9
77 | 1 | 0.0046536 | 0.0011663 | 0 | 0 | 1 | 0.99382 | -0.043119 | 0.4 | 1 | 1.1 | 0.9
78 | 1 | 0.0029739 | 0.00074533 | 0 | 0 | 1 | 0.99338 | -0.046177 | 0.4 | 1 | 1.1 | 0.9
79 | 1 | 0.0018401 | 0.00046117 | 0 | 0 | 1 | 0.99404 | -0.041526 | 0.4 | 1 | 1.1 | 0.9
80 | 1 | 0.0062394 | 0.0015637 | 0 | 0 | 1 | 0.9945 | -0.038335 | 0.4 | 1 | 1.1 | 0.9
81 | 1 | 0.00073522 | 0.00018426 | 0 | 0 | 1 | 0.99485 | -0.035863 | 0.4 | 1 | 1.1 | 0.9
83 | 1 | 0 | 0 | 0 | 0 | 1 | 0.99716 | -0.019646 | 0.4 | 1 | 1.1 | 0.9
84 | 1 | 0.0015352 | 0.00038476 | 0 | 0 | 1 | 0.99495 | -0.034975 | 0.4 | 1 | 1.1 | 0.9
85 | 3 | 0.0010252 | 0.00025694 | 0 | 0 | 1 | 1 | 0 | 0.4 | 1 | 1.1 | 0.9
87 | 1 | 0.0009555 | 0.00023947 | 0 | 0 | 1 | 0.99278 | -0.050075 | 0.4 | 1 | 1.1 | 0.9
89 | 1 | 0.0010603 | 0.00026574 | 0 | 0 | 1 | 0.99268 | -0.050777 | 0.4 | 1 | 1.1 | 0.9
90 | 1 | 0 | 0 | 0 | 0 | 1 | 0.99143 | -0.05954 | 0.4 | 1 | 1.1 | 0.9
94 | 1 | 0 | 0 | 0 | 0 | 1 | 0.98942 | -0.0737 | 0.4 | 1 | 1.1 | 0.9
91 | 1 | 0.00078415 | 0.00019653 | 0 | 0 | 1 | 0.99129 | -0.06057 | 0.4 | 1 | 1.1 | 0.9
101 | 1 | 0.00084339 | 0.00021137 | 0 | 0 | 1 | 0.98908 | -0.076102 | 0.4 | 1 | 1.1 | 0.9
99 | 1 | 0.001822 | 0.00045663 | 0 | 0 | 1 | 0.9893 | -0.074542 | 0.4 | 1 | 1.1 | 0.9
92 | 1 | 0.0017172 | 0.00043036 | 0 | 0 | 1 | 0.99126 | -0.060802 | 0.4 | 1 | 1.1 | 0.9
93 | 1 | 0.00051242 | 0.00012842 | 0 | 0 | 1 | 0.99106 | -0.062172 | 0.4 | 1 | 1.1 | 0.9
96 | 1 | 0.0015436 | 0.00038687 | 0 | 0 | 1 | 0.99087 | -0.063503 | 0.4 | 1 | 1.1 | 0.9
97 | 1 | 0.0012712 | 0.00031859 | 0 | 0 | 1 | 0.99076 | -0.0643 | 0.4 | 1 | 1.1 | 0.9
102 | 1 | 0.0011525 | 0.00028886 | 0 | 0 | 1 | 0.98848 | -0.080336 | 0.4 | 1 | 1.1 | 0.9
100 | 1 | 0.0027261 | 0.00068322 | 0 | 0 | 1 | 0.98922 | -0.075102 | 0.4 | 1 | 1.1 | 0.9
98 | 1 | 0.0019014 | 0.00047653 | 0 | 0 | 1 | 0.99074 | -0.064441 | 0.4 | 1 | 1.1 | 0.9
103 | 1 | 0 | 0 | 0 | 0 | 1 | 0.98681 | -0.092116 | 0.4 | 1 | 1.1 | 0.9
111 | 1 | 0.001187 | 0.00029749 | 0 | 0 | 1 | 0.98458 | -0.10792 | 0.4 | 1 | 1.1 | 0.9
105 | 1 | 0.00050406 | 0.00012633 | 0 | 0 | 1 | 0.98371 | -0.11409 | 0.4 | 1 | 1.1 | 0.9
107 | 1 | 0 | 0 | 0 | 0 | 1 | 0.98372 | -0.11404 | 0.4 | 1 | 1.1 | 0.9
108 | 1 | 0 | 0 | 0 | 0 | 1 | 0.98375 | -0.11383 | 0.4 | 1 | 1.1 | 0.9
109 | 1 | 0.00060361 | 0.00015128 | 0 | 0 | 1 | 0.98294 | -0.11959 | 0.4 | 1 | 1.1 | 0.9
110 | 1 | 0.004734 | 0.0011864 | 0 | 0 | 1 | 0.9842 | -0.11061 | 0.4 | 1 | 1.1 | 0.9
123 | 1 | 0 | 0 | 0 | 0 | 1 | 0.98154 | -0.12953 | 0.4 | 1 | 1.1 | 0.9
112 | 1 | 0.001797 | 0.00045038 | 0 | 0 | 1 | 0.98008 | -0.14005 | 0.4 | 1 | 1.1 | 0.9
113 | 1 | 0 | 0 | 0 | 0 | 1 | 0.9801 | -0.13989 | 0.4 | 1 | 1.1 | 0.9
142 | 1 | 0.00080842 | 0.00020261 | 0 | 0 | 1 | 0.98012 | -0.13974 | 0.4 | 1 | 1.1 | 0.9
115 | 1 | 0.00047932 | 0.00012013 | 0 | 0 | 1 | 0.97964 | -0.14313 | 0.4 | 1 | 1.1 | 0.9
117 | 1 | 0.00057321 | 0.00014366 | 0 | 0 | 1 | 0.97964 | -0.14314 | 0.4 | 1 | 1.1 | 0.9
120 | 1 | 0.00085116 | 0.00021332 | 0 | 0 | 1 | 0.97984 | -0.14168 | 0.4 | 1 | 1.1 | 0.9
119 | 1 | 0.00087532 | 0.00021938 | 0 | 0 | 1 | 0.97883 | -0.14893 | 0.4 | 1 | 1.1 | 0.9
124 | 1 | 0.00068185 | 0.00017089 | 0 | 0 | 1 | 0.97885 | -0.14879 | 0.4 | 1 | 1.1 | 0.9
121 | 1 | 0.00057722 | 0.00014467 | 0 | 0 | 1 | 0.97969 | -0.14275 | 0.4 | 1 | 1.1 | 0.9
122 | 1 | 0.0012391 | 0.00031056 | 0 | 0 | 1 | 0.9795 | -0.14413 | 0.4 | 1 | 1.1 | 0.9
134 | 1 | 0.00061889 | 0.00015511 | 0 | 0 | 1 | 0.97924 | -0.14598 | 0.4 | 1 | 1.1 | 0.9
128 | 1 | 0.00059406 | 0.00014889 | 0 | 0 | 1 | 0.98116 | -0.13229 | 0.4 | 1 | 1.1 | 0.9
125 | 1 | 0.0010176 | 0.00025503 | 0 | 0 | 1 | 0.97886 | -0.14871 | 0.4 | 1 | 1.1 | 0.9
126 | 1 | 0.00068061 | 0.00017058 | 0 | 0 | 1 | 0.97888 | -0.14855 | 0.4 | 1 | 1.1 | 0.9
127 | 1 | 0.0019731 | 0.00049451 | 0 | 0 | 1 | 0.97895 | -0.14808 | 0.4 | 1 | 1.1 | 0.9
135 | 1 | 0 | 0 | 0 | 0 | 1 | 0.97906 | -0.14726 | 0.4 | 1 | 1.1 | 0.9
129 | 1 | 0.0026038 | 0.00065257 | 0 | 0 | 1 | 0.98074 | -0.13528 | 0.4 | 1 | 1.1 | 0.9
130 | 1 | 0.0016701 | 0.00041856 | 0 | 0 | 1 | 0.98038 | -0.13784 | 0.4 | 1 | 1.1 | 0.9
131 | 1 | 0 | 0 | 0 | 0 | 1 | 0.98023 | -0.13891 | 0.4 | 1 | 1.1 | 0.9
139 | 1 | 0.0010073 | 0.00025247 | 0 | 0 | 1 | 0.98017 | -0.13936 | 0.4 | 1 | 1.1 | 0.9
137 | 1 | 0 | 0 | 0 | 0 | 1 | 0.97997 | -0.14084 | 0.4 | 1 | 1.1 | 0.9
132 | 1 | 0.00327 | 0.00081954 | 0 | 0 | 1 | 0.9792 | -0.14627 | 0.4 | 1 | 1.1 | 0.9
133 | 1 | 0.00073922 | 0.00018527 | 0 | 0 | 1 | 0.97914 | -0.14668 | 0.4 | 1 | 1.1 | 0.9
136 | 1 | 0.0020503 | 0.00051386 | 0 | 0 | 1 | 0.97986 | -0.14157 | 0.4 | 1 | 1.1 | 0.9
138 | 1 | 0.00034202 | 8.5719e-05 | 0 | 0 | 1 | 0.9799 | -0.14137 | 0.4 | 1 | 1.1 | 0.9
140 | 1 | 0.000213 | 5.3383e-05 | 0 | 0 | 1 | 0.97986 | -0.14165 | 0.4 | 1 | 1.1 | 0.9

## generator_data
GEN_BUS | PG | QG | QMAX | QMIN | VG | MBASE | GEN_STATUS | PMAX | PMIN
85 | 0.19166 | 0.04841 | 10 | -10 | 1 | 100 | 1 | 10 | 0

## branch_data
F_BUS | T_BUS | BR_R | BR_X | BR_B | RATE_A | RATE_B | RATE_C | TAP | SHIFT | BR_STATUS | ANGMIN | ANGMAX | P_in | Q_in | P_out | Q_out
1 | 2 | 2.6403 | 1.0155 | 2.6645e-09 | 0 | 0 | 0 | 0 | 0 | 1 | -90 | 90 | 0.0051514 | 0.0012902 | -0.0051506 | -0.0012902
1 | 3 | 1.6207 | 0.62333 | 1.6355e-09 | 0 | 0 | 0 | 0 | 0 | 1 | -90 | 90 | -0.0078933 | -0.0019774 | 0.0078944 | 0.0019777
2 | 4 | 1.9558 | 0.75222 | 1.9737e-09 | 0 | 0 | 0 | 0 | 0 | 1 | -90 | 90 | 0.0025881 | 0.00064794 | -0.002588 | -0.00064808
3 | 5 | 1.5521 | 0.59695 | 1.5663e-09 | 0 | 0 | 0 | 0 | 0 | 1 | -90 | 90 | 0.01444 | 0.0036176 | -0.014436 | -0.0036164
3 | 6 | 3.0439 | 1.1707 | 3.0719e-09 | 0 | 0 | 0 | 0 | 0 | 1 | -90 | 90 | -0.022334 | -0.0055953 | 0.022351 | 0.0056014
4 | 56 | 1.2922 | 0.49701 | 1.3041e-09 | 0 | 0 | 0 | 0 | 0 | 1 | -90 | 90 | 0.002588 | 0.00064808 | -0.0025879 | -0.00064817
5 | 52 | 4.3131 | 1.6589 | 4.3527e-09 | 0 | 0 | 0 | 0 | 0 | 1 | -90 | 90 | 0.00079993 | 0.00019935 | -0.0007999 | -0.00019976
5 | 8 | 0.98265 | 0.37794 | 9.9167e-10 | 0 | 0 | 0 | 0 | 0 | 1 | -90 | 90 | 0.013636 | 0.0034171 | -0.013634 | -0.0034164
6 | 59 | 1.5838 | 0.60914 | 1.5983e-09 | 0 | 0 | 0 | 0 | 0 | 1 | -90 | 90 | -0.023524 | -0.0058955 | 0.023534 | 0.0058991
56 | 55 | 2.9494 | 1.1344 | 2.9764e-09 | 0 | 0 | 0 | 0 | 0 | 1 | -90 | 90 | 0.00090542 | 0.0002265 | -0.00090539 | -0.00022678
52 | 53 | 7.4257 | 2.856 | 7.4938e-09 | 0 | 0 | 0 | 0 | 0 | 1 | -90 | 90 | 0.0007999 | 0.00019976 | -0.00079985 | -0.00020046
8 | 7 | 2.072 | 0.79694 | 2.091e-09 | 0 | 0 | 0 | 0 | 0 | 1 | -90 | 90 | 0.0076058 | 0.0019054 | -0.0076045 | -0.0019051
59 | 60 | 0.72478 | 0.27876 | 7.3143e-10 | 0 | 0 | 0 | 0 | 0 | 1 | -90 | 90 | -0.023534 | -0.0058991 | 0.023539 | 0.0059007
58 | 95 | 1.8616 | 0.71601 | 1.8787e-09 | 0 | 0 | 0 | 0 | 0 | 1 | -90 | 90 | -0.0013293 | -0.00033315 | 0.0013293 | 0.00033298
95 | 73 | 2.0464 | 0.78709 | 2.0652e-09 | 0 | 0 | 0 | 0 | 0 | 1 | -90 | 90 | -0.0029359 | -0.00073564 | 0.0029361 | 0.00073551
55 | 57 | 1.4254 | 0.54825 | 1.4385e-09 | 0 | 0 | 0 | 0 | 0 | 1 | -90 | 90 | 0.00090539 | 0.00022678 | -0.00090538 | -0.00022691
7 | 9 | 2.1225 | 0.81635 | 2.142e-09 | 0 | 0 | 0 | 0 | 0 | 1 | -90 | 90 | 0.0065822 | 0.0016489 | -0.0065812 | -0.0016487
60 | 61 | 3.5274 | 1.3567 | 3.5598e-09 | 0 | 0 | 0 | 0 | 0 | 1 | -90 | 90 | -0.024834 | -0.0062253 | 0.024857 | 0.0062341
9 | 11 | 7.8069 | 3.0027 | 7.8786e-09 | 0 | 0 | 0 | 0 | 0 | 1 | -90 | 90 | 0.0065812 | 0.0016487 | -0.0065775 | -0.0016481
11 | 24 | 5.682 | 2.1854 | 5.7341e-09 | 0 | 0 | 0 | 0 | 0 | 1 | -90 | 90 | 0.0039364 | 0.00098615 | -0.0039354 | -0.00098632
10 | 48 | 2.7977 | 1.076 | 2.8234e-09 | 0 | 0 | 0 | 0 | 0 | 1 | -90 | 90 | 0.018952 | 0.0047518 | -0.018941 | -0.0047478
10 | 49 | 2.0901 | 0.80389 | 2.1093e-09 | 0 | 0 | 0 | 0 | 0 | 1 | -90 | 90 | -0.018952 | -0.0047518 | 0.01896 | 0.0047547
48 | 47 | 1.0104 | 0.38863 | 1.0197e-09 | 0 | 0 | 0 | 0 | 0 | 1 | -90 | 90 | 0.015227 | 0.0038171 | -0.015225 | -0.0038162
49 | 50 | 4.8522 | 1.8662 | 4.8967e-09 | 0 | 0 | 0 | 0 | 0 | 1 | -90 | 90 | -0.021653 | -0.0054297 | 0.021678 | 0.0054389
47 | 22 | 2.9569 | 1.1373 | 2.984e-09 | 0 | 0 | 0 | 0 | 0 | 1 | -90 | 90 | 0.012731 | 0.0031912 | -0.012726 | -0.0031894
50 | 51 | 0.85563 | 0.32909 | 8.6348e-10 | 0 | 0 | 0 | 0 | 0 | 1 | -90 | 90 | -0.022843 | -0.0057307 | 0.022848 | 0.0057325
12 | 13 | 1.4232 | 0.54739 | 1.4363e-09 | 0 | 0 | 0 | 0 | 0 | 1 | -90 | 90 | 0.0057245 | 0.0014338 | -0.0057239 | -0.0014337
12 | 116 | 98.0093 | 37.6959 | 9.8909e-08 | 0 | 0 | 0 | 0 | 0 | 1 | -90 | 90 | -0.0072047 | -0.0018048 | 0.0072619 | 0.0018174
13 | 14 | 5.3622 | 2.0624 | 5.4114e-09 | 0 | 0 | 0 | 0 | 0 | 1 | -90 | 90 | 0.0033099 | 0.00082868 | -0.0033092 | -0.00082894
116 | 118 | 3.9298 | 1.5114 | 3.9658e-09 | 0 | 0 | 0 | 0 | 0 | 1 | -90 | 90 | -0.0089875 | -0.0022496 | 0.008991 | 0.0022505
116 | 114 | 0.76158 | 0.29291 | 7.6856e-10 | 0 | 0 | 0 | 0 | 0 | 1 | -90 | 90 | 0.0017256 | 0.00043224 | -0.0017256 | -0.0004323
14 | 15 | 0.78416 | 0.3016 | 7.9136e-10 | 0 | 0 | 0 | 0 | 0 | 1 | -90 | 90 | 0.0033092 | 0.00082894 | -0.0033091 | -0.00082898
118 | 123 | 6.1199 | 2.3538 | 6.176e-09 | 0 | 0 | 0 | 0 | 0 | 1 | -90 | 90 | -0.021526 | -0.0053921 | 0.021558 | 0.0054036
118 | 120 | 1.6245 | 0.62482 | 1.6394e-09 | 0 | 0 | 0 | 0 | 0 | 1 | -90 | 90 | 0.012535 | 0.0031416 | -0.012532 | -0.0031406
114 | 115 | 1.6772 | 0.64509 | 1.6926e-09 | 0 | 0 | 0 | 0 | 0 | 1 | -90 | 90 | 0.0010525 | 0.00026363 | -0.0010525 | -0.00026378
143 | 104 | 7.5544 | 2.9055 | 7.6238e-09 | 0 | 0 | 0 | 0 | 0 | 1 | -90 | 90 | -0.00054162 | -0.00013574 | 0.00054164 | 0.00013501
104 | 111 | 0.69556 | 0.26752 | 2.1058e-09 | 0 | 0 | 0 | 0 | 0 | 1 | -90 | 90 | 0.039799 | 0.0099838 | -0.039787 | -0.0099793
104 | 103 | 4.2801 | 1.6462 | 1.2958e-08 | 0 | 0 | 0 | 0 | 0 | 1 | -90 | 90 | -0.040341 | -0.010119 | 0.040417 | 0.010147
15 | 16 | 4.2811 | 1.6466 | 4.3204e-09 | 0 | 0 | 0 | 0 | 0 | 1 | -90 | 90 | 0.0033091 | 0.00082898 | -0.0033086 | -0.00082918
16 | 17 | 0.63193 | 0.24305 | 6.3773e-10 | 0 | 0 | 0 | 0 | 0 | 1 | -90 | 90 | 0.0018278 | 0.00045804 | -0.0018277 | -0.00045809
18 | 19 | 0.6639 | 0.25535 | 6.6999e-10 | 0 | 0 | 0 | 0 | 0 | 1 | -90 | 90 | 0.0033662 | 0.00084338 | -0.0033662 | -0.00084341
18 | 20 | 2.535 | 0.975 | 2.5583e-09 | 0 | 0 | 0 | 0 | 0 | 1 | -90 | 90 | -0.011075 | -0.0027753 | 0.011078 | 0.0027764
19 | 21 | 2.6082 | 1.0031 | 2.6321e-09 | 0 | 0 | 0 | 0 | 0 | 1 | -90 | 90 | 0.0018994 | 0.00047581 | -0.0018993 | -0.00047603
20 | 22 | 3.014 | 1.1592 | 3.0417e-09 | 0 | 0 | 0 | 0 | 0 | 1 | -90 | 90 | -0.01272 | -0.0031876 | 0.012726 | 0.0031894
20 | 23 | 3.3319 | 1.2815 | 3.3625e-09 | 0 | 0 | 0 | 0 | 0 | 1 | -90 | 90 | 0.001642 | 0.00041123 | -0.0016419 | -0.00041151
30 | 33 | 2.2548 | 0.86723 | 2.2755e-09 | 0 | 0 | 0 | 0 | 0 | 1 | -90 | 90 | -0.022239 | -0.0055807 | 0.022251 | 0.0055852
30 | 28 | 5.6708 | 2.1811 | 5.7228e-09 | 0 | 0 | 0 | 0 | 0 | 1 | -90 | 90 | 0.022239 | 0.0055807 | -0.022208 | -0.0055692
33 | 43 | 3.6091 | 1.3881 | 3.6422e-09 | 0 | 0 | 0 | 0 | 0 | 1 | -90 | 90 | -0.023937 | -0.0060077 | 0.02396 | 0.0060162
28 | 29 | 2.3165 | 0.89097 | 2.3378e-09 | 0 | 0 | 0 | 0 | 0 | 1 | -90 | 90 | 0.020543 | 0.005152 | -0.020532 | -0.005148
25 | 26 | 3.8812 | 1.4928 | 3.9168e-09 | 0 | 0 | 0 | 0 | 0 | 1 | -90 | 90 | -0.0015046 | -0.0003771 | 0.0015047 | 0.00037677
26 | 27 | 0.33436 | 0.1286 | 3.3743e-10 | 0 | 0 | 0 | 0 | 0 | 1 | -90 | 90 | -0.0015047 | -0.00037677 | 0.0015047 | 0.00037674
27 | 35 | 1.678 | 0.6454 | 1.6934e-09 | 0 | 0 | 0 | 0 | 0 | 1 | -90 | 90 | 0.016273 | 0.0040792 | -0.016268 | -0.0040774
27 | 34 | 1.0446 | 0.40178 | 1.0542e-09 | 0 | 0 | 0 | 0 | 0 | 1 | -90 | 90 | -0.017778 | -0.0044559 | 0.017782 | 0.0044572
35 | 36 | 0.2105 | 0.080962 | 2.1243e-10 | 0 | 0 | 0 | 0 | 0 | 1 | -90 | 90 | 0.012086 | 0.0030291 | -0.012085 | -0.003029
34 | 32 | 2.31 | 0.88848 | 2.3312e-09 | 0 | 0 | 0 | 0 | 0 | 1 | -90 | 90 | -0.01848 | -0.0046322 | 0.018489 | 0.0046354
36 | 31 | 2.7226 | 1.0472 | 2.7476e-09 | 0 | 0 | 0 | 0 | 0 | 1 | -90 | 90 | 0.01073 | 0.0026895 | -0.010727 | -0.0026884
32 | 29 | 0.88049 | 0.33865 | 8.8857e-10 | 0 | 0 | 0 | 0 | 0 | 1 | -90 | 90 | -0.020528 | -0.0051465 | 0.020532 | 0.0051481
31 | 37 | 0.89446 | 0.34402 | 9.0267e-10 | 0 | 0 | 0 | 0 | 0 | 1 | -90 | 90 | 0.010727 | 0.0026884 | -0.010726 | -0.002688
37 | 38 | 0.13702 | 0.052701 | 1.3828e-10 | 0 | 0 | 0 | 0 | 0 | 1 | -90 | 90 | 0.0065929 | 0.0016522 | -0.0065928 | -0.0016522
43 | 44 | 0.27859 | 0.10715 | 2.8115e-10 | 0 | 0 | 0 | 0 | 0 | 1 | -90 | 90 | -0.025334 | -0.0063606 | 0.025336 | 0.0063613
38 | 39 | 1.3899 | 0.53458 | 1.4027e-09 | 0 | 0 | 0 | 0 | 0 | 1 | -90 | 90 | 0.0042327 | 0.0010607 | -0.0042325 | -0.0010607
44 | 45 | 3.2425 | 1.2471 | 3.2723e-09 | 0 | 0 | 0 | 0 | 0 | 1 | -90 | 90 | -0.030068 | -0.0075472 | 0.030101 | 0.0075595
39 | 40 | 0.69693 | 0.26805 | 7.0332e-10 | 0 | 0 | 0 | 0 | 0 | 1 | -90 | 90 | 0.0025946 | 0.00065023 | -0.0025946 | -0.00065028
42 | 66 | 1.4854 | 0.57133 | 1.4991e-09 | 0 | 0 | 0 | 0 | 0 | 1 | -90 | 90 | -0.0014744 | -0.00036953 | 0.0014744 | 0.0003694
66 | 46 | 4.2268 | 1.6257 | 4.2655e-09 | 0 | 0 | 0 | 0 | 0 | 1 | -90 | 90 | 0.035186 | 0.0088421 | -0.035128 | -0.0088203
66 | 65 | 1.9158 | 0.73685 | 1.9334e-09 | 0 | 0 | 0 | 0 | 0 | 1 | -90 | 90 | -0.03666 | -0.0092115 | 0.036689 | 0.0092222
46 | 45 | 0.57464 | 0.22101 | 5.7991e-10 | 0 | 0 | 0 | 0 | 0 | 1 | -90 | 90 | 0.031914 | 0.0080147 | -0.031907 | -0.0080122
65 | 67 | 2.7537 | 1.0591 | 2.7789e-09 | 0 | 0 | 0 | 0 | 0 | 1 | -90 | 90 | -0.039862 | -0.010017 | 0.03991 | 0.010035
65 | 64 | 3.2362 | 1.2447 | 3.2659e-09 | 0 | 0 | 0 | 0 | 0 | 1 | -90 | 90 | 0.0015239 | 0.00038163 | -0.0015238 | -0.00038192
65 | 62 | 3.6911 | 1.4197 | 3.725e-09 | 0 | 0 | 0 | 0 | 0 | 1 | -90 | 90 | 0.0016493 | 0.000413 | -0.0016491 | -0.00041332
51 | 61 | 2.4581 | 0.94543 | 2.4807e-09 | 0 | 0 | 0 | 0 | 0 | 1 | -90 | 90 | -0.025067 | -0.0062887 | 0.025084 | 0.006295
61 | 63 | 2.5934 | 0.99746 | 2.6172e-09 | 0 | 0 | 0 | 0 | 0 | 1 | -90 | 90 | -0.049942 | -0.012529 | 0.050012 | 0.012556
63 | 68 | 3.0003 | 1.154 | 3.0278e-09 | 0 | 0 | 0 | 0 | 0 | 1 | -90 | 90 | -0.050921 | -0.012784 | 0.051006 | 0.012816
88 | 73 | 0.71149 | 0.27365 | 7.1802e-10 | 0 | 0 | 0 | 0 | 0 | 1 | -90 | 90 | 0.10233 | 0.025791 | -0.10225 | -0.02576
88 | 86 | 1.3165 | 0.50635 | 1.3286e-09 | 0 | 0 | 0 | 0 | 0 | 1 | -90 | 90 | -0.10233 | -0.025791 | 0.10248 | 0.025848
73 | 69 | 2.5492 | 0.98045 | 2.5726e-09 | 0 | 0 | 0 | 0 | 0 | 1 | -90 | 90 | 0.099311 | 0.025025 | -0.099039 | -0.02492
86 | 87 | 1.0582 | 0.40702 | 3.2039e-09 | 0 | 0 | 0 | 0 | 0 | 1 | -90 | 90 | 0.057018 | 0.014344 | -0.056981 | -0.01433
86 | 84 | 0.8512 | 0.32738 | 2.577e-09 | 0 | 0 | 0 | 0 | 0 | 1 | -90 | 90 | -0.1595 | -0.040192 | 0.15973 | 0.040282
68 | 69 | 1.3281 | 0.5108 | 1.3403e-09 | 0 | 0 | 0 | 0 | 0 | 1 | -90 | 90 | -0.051958 | -0.013055 | 0.051997 | 0.01307
67 | 72 | 5.3957 | 2.0753 | 5.4452e-09 | 0 | 0 | 0 | 0 | 0 | 1 | -90 | 90 | 0.0043672 | 0.001094 | -0.0043661 | -0.0010941
67 | 70 | 4.8366 | 1.8602 | 4.881e-09 | 0 | 0 | 0 | 0 | 0 | 1 | -90 | 90 | -0.044277 | -0.011129 | 0.044382 | 0.011169
69 | 71 | 1.7473 | 0.67204 | 1.7633e-09 | 0 | 0 | 0 | 0 | 0 | 1 | -90 | 90 | 0.047042 | 0.011851 | -0.046999 | -0.011835
72 | 82 | 1.5393 | 0.59202 | 1.5534e-09 | 0 | 0 | 0 | 0 | 0 | 1 | -90 | 90 | 0.0024005 | 0.0006015 | -0.0024004 | -0.00060161
70 | 71 | 3.271 | 1.2581 | 3.301e-09 | 0 | 0 | 0 | 0 | 0 | 1 | -90 | 90 | -0.046294 | -0.011648 | 0.04637 | 0.011677
74 | 75 | 0.093535 | 0.035975 | 9.4394e-11 | 0 | 0 | 0 | 0 | 0 | 1 | -90 | 90 | -0.012251 | -0.0030704 | 0.012252 | 0.0030705
74 | 76 | 1.2179 | 0.46843 | 1.2291e-09 | 0 | 0 | 0 | 0 | 0 | 1 | -90 | 90 | 0.010327 | 0.0025883 | -0.010326 | -0.0025878
75 | 77 | 1.4125 | 0.54327 | 1.4255e-09 | 0 | 0 | 0 | 0 | 0 | 1 | -90 | 90 | -0.014936 | -0.0037433 | 0.01494 | 0.0037445
76 | 78 | 1.5152 | 0.58278 | 1.5291e-09 | 0 | 0 | 0 | 0 | 0 | 1 | -90 | 90 | 0.0029741 | 0.00074524 | -0.0029739 | -0.00074533
77 | 79 | 1.0459 | 0.40226 | 1.0555e-09 | 0 | 0 | 0 | 0 | 0 | 1 | -90 | 90 | -0.019593 | -0.0049108 | 0.019598 | 0.0049123
79 | 80 | 1.9174 | 0.73747 | 1.935e-09 | 0 | 0 | 0 | 0 | 0 | 1 | -90 | 90 | -0.021438 | -0.0053735 | 0.021447 | 0.005377
80 | 81 | 1.151 | 0.44269 | 1.1615e-09 | 0 | 0 | 0 | 0 | 0 | 1 | -90 | 90 | -0.027686 | -0.0069407 | 0.027696 | 0.0069442
81 | 83 | 7.3756 | 2.8368 | 7.4432e-09 | 0 | 0 | 0 | 0 | 0 | 1 | -90 | 90 | -0.028431 | -0.0071285 | 0.028495 | 0.0071524
83 | 84 | 1.2428 | 0.47798 | 3.7625e-09 | 0 | 0 | 0 | 0 | 0 | 1 | -90 | 90 | 0.16161 | 0.040799 | -0.16126 | -0.040666
83 | 85 | 1.3586 | 0.52255 | 4.1133e-09 | 0 | 0 | 0 | 0 | 0 | 1 | -90 | 90 | -0.19011 | -0.047952 | 0.19063 | 0.048153
87 | 89 | 0.1617 | 0.062191 | 4.8954e-10 | 0 | 0 | 0 | 0 | 0 | 1 | -90 | 90 | 0.056026 | 0.01409 | -0.05602 | -0.014088
89 | 90 | 2.0577 | 0.79141 | 6.2297e-09 | 0 | 0 | 0 | 0 | 0 | 1 | -90 | 90 | 0.05496 | 0.013823 | -0.054893 | -0.013797
90 | 94 | 3.8618 | 1.4853 | 1.1692e-08 | 0 | 0 | 0 | 0 | 0 | 1 | -90 | 90 | 0.04716 | 0.01186 | -0.047067 | -0.011825
90 | 91 | 1.7039 | 0.65536 | 1.7196e-09 | 0 | 0 | 0 | 0 | 0 | 1 | -90 | 90 | 0.0077335 | 0.0019374 | -0.0077324 | -0.0019371
94 | 101 | 0.72381 | 0.27839 | 2.1914e-09 | 0 | 0 | 0 | 0 | 0 | 1 | -90 | 90 | 0.042518 | 0.010686 | -0.042504 | -0.010681
94 | 99 | 2.3578 | 0.90684 | 2.3794e-09 | 0 | 0 | 0 | 0 | 0 | 1 | -90 | 90 | 0.0045488 | 0.0011396 | -0.0045482 | -0.0011397
91 | 92 | 0.42626 | 0.16395 | 4.3017e-10 | 0 | 0 | 0 | 0 | 0 | 1 | -90 | 90 | 0.0069482 | 0.0017406 | -0.006948 | -0.0017405
101 | 102 | 1.3008 | 0.50032 | 3.9383e-09 | 0 | 0 | 0 | 0 | 0 | 1 | -90 | 90 | 0.04166 | 0.010469 | -0.041636 | -0.01046
99 | 100 | 2.6196 | 1.0075 | 2.6436e-09 | 0 | 0 | 0 | 0 | 0 | 1 | -90 | 90 | 0.0027263 | 0.00068304 | -0.0027261 | -0.00068322
92 | 93 | 3.35 | 1.2885 | 3.3807e-09 | 0 | 0 | 0 | 0 | 0 | 1 | -90 | 90 | 0.0052309 | 0.0013102 | -0.0052299 | -0.0013101
93 | 96 | 3.6065 | 1.3871 | 3.6396e-09 | 0 | 0 | 0 | 0 | 0 | 1 | -90 | 90 | 0.0047175 | 0.0011817 | -0.0047166 | -0.0011817
96 | 97 | 3.2094 | 1.2344 | 3.2388e-09 | 0 | 0 | 0 | 0 | 0 | 1 | -90 | 90 | 0.003173 | 0.00079486 | -0.0031726 | -0.00079504
97 | 98 | 0.94434 | 0.36321 | 9.53e-10 | 0 | 0 | 0 | 0 | 0 | 1 | -90 | 90 | 0.0019014 | 0.00047645 | -0.0019014 | -0.00047653
102 | 103 | 3.7147 | 1.4287 | 1.1247e-08 | 0 | 0 | 0 | 0 | 0 | 1 | -90 | 90 | 0.040483 | 0.010171 | -0.040417 | -0.010147
111 | 110 | 0.8805 | 0.33865 | 2.6657e-09 | 0 | 0 | 0 | 0 | 0 | 1 | -90 | 90 | 0.0386 | 0.0096819 | -0.038586 | -0.0096766
105 | 107 | 1.2701 | 0.48852 | 1.2818e-09 | 0 | 0 | 0 | 0 | 0 | 1 | -90 | 90 | -0.00050405 | -0.00012633 | 0.00050406 | 0.00012621
107 | 108 | 0.076917 | 0.029583 | 2.3287e-10 | 0 | 0 | 0 | 0 | 0 | 1 | -90 | 90 | -0.033835 | -0.0084843 | 0.033836 | 0.0084847
107 | 109 | 2.0985 | 0.8071 | 6.3531e-09 | 0 | 0 | 0 | 0 | 0 | 1 | -90 | 90 | 0.033331 | 0.0083581 | -0.033306 | -0.0083489
108 | 110 | 1.2014 | 0.4621 | 3.6374e-09 | 0 | 0 | 0 | 0 | 0 | 1 | -90 | 90 | -0.033836 | -0.0084847 | 0.033852 | 0.0084901
109 | 123 | 3.8242 | 1.4709 | 1.1578e-08 | 0 | 0 | 0 | 0 | 0 | 1 | -90 | 90 | 0.032702 | 0.0081976 | -0.032657 | -0.0081815
123 | 128 | 3.1065 | 1.1948 | 3.135e-09 | 0 | 0 | 0 | 0 | 0 | 1 | -90 | 90 | 0.0111 | 0.0027779 | -0.011095 | -0.0027766
112 | 113 | 1.083 | 0.41653 | 1.0929e-09 | 0 | 0 | 0 | 0 | 0 | 1 | -90 | 90 | -0.001797 | -0.00045038 | 0.0017971 | 0.00045029
113 | 142 | 1.0413 | 0.4005 | 1.0509e-09 | 0 | 0 | 0 | 0 | 0 | 1 | -90 | 90 | -0.0017971 | -0.00045029 | 0.0017971 | 0.0004502
142 | 139 | 1.8344 | 0.70555 | 1.8513e-09 | 0 | 0 | 0 | 0 | 0 | 1 | -90 | 90 | -0.0026055 | -0.00065281 | 0.0026056 | 0.00065269
115 | 117 | 0.10456 | 0.040214 | 1.0552e-10 | 0 | 0 | 0 | 0 | 0 | 1 | -90 | 90 | 0.0005732 | 0.00014365 | -0.0005732 | -0.00014366
120 | 121 | 1.1353 | 0.43665 | 1.1457e-09 | 0 | 0 | 0 | 0 | 0 | 1 | -90 | 90 | 0.011681 | 0.0029273 | -0.011679 | -0.0029268
119 | 124 | 1.9829 | 0.76266 | 2.0011e-09 | 0 | 0 | 0 | 0 | 0 | 1 | -90 | 90 | -0.00087531 | -0.00021938 | 0.00087532 | 0.00021919
124 | 125 | 0.63849 | 0.24557 | 6.4435e-10 | 0 | 0 | 0 | 0 | 0 | 1 | -90 | 90 | -0.0015572 | -0.00039008 | 0.0015572 | 0.00039002
121 | 122 | 1.5564 | 0.59863 | 1.5707e-09 | 0 | 0 | 0 | 0 | 0 | 1 | -90 | 90 | 0.011102 | 0.0027821 | -0.0111 | -0.0027814
122 | 134 | 2.3414 | 0.90054 | 2.3629e-09 | 0 | 0 | 0 | 0 | 0 | 1 | -90 | 90 | 0.009861 | 0.0024709 | -0.0098585 | -0.0024701
134 | 132 | 0.40258 | 0.15484 | 4.0627e-10 | 0 | 0 | 0 | 0 | 0 | 1 | -90 | 90 | 0.0092396 | 0.002315 | -0.0092392 | -0.0023149
128 | 129 | 3.5601 | 1.3693 | 3.5928e-09 | 0 | 0 | 0 | 0 | 0 | 1 | -90 | 90 | 0.010501 | 0.0026277 | -0.010497 | -0.0026264
125 | 126 | 0.77419 | 0.29776 | 7.8129e-10 | 0 | 0 | 0 | 0 | 0 | 1 | -90 | 90 | -0.0025747 | -0.00064505 | 0.0025748 | 0.000645
126 | 127 | 1.7959 | 0.69072 | 1.8124e-09 | 0 | 0 | 0 | 0 | 0 | 1 | -90 | 90 | -0.0032554 | -0.00081558 | 0.0032556 | 0.00081548
127 | 135 | 1.9616 | 0.75445 | 1.9796e-09 | 0 | 0 | 0 | 0 | 0 | 1 | -90 | 90 | -0.0052287 | -0.00131 | 0.0052293 | 0.00131
135 | 133 | 1.396 | 0.53691 | 1.4088e-09 | 0 | 0 | 0 | 0 | 0 | 1 | -90 | 90 | -0.0052293 | -0.00131 | 0.0052297 | 0.0013101
129 | 130 | 4.0472 | 1.5566 | 4.0844e-09 | 0 | 0 | 0 | 0 | 0 | 1 | -90 | 90 | 0.0078932 | 0.0019738 | -0.0078904 | -0.0019731
130 | 131 | 2.1406 | 0.82332 | 2.1603e-09 | 0 | 0 | 0 | 0 | 0 | 1 | -90 | 90 | 0.0062204 | 0.0015546 | -0.0062195 | -0.0015544
131 | 139 | 1.566 | 0.60232 | 1.5804e-09 | 0 | 0 | 0 | 0 | 0 | 1 | -90 | 90 | 0.0036132 | 0.00090509 | -0.003613 | -0.00090515
131 | 137 | 9.1677 | 3.526 | 9.2519e-09 | 0 | 0 | 0 | 0 | 0 | 1 | -90 | 90 | 0.0026063 | 0.00064932 | -0.0026056 | -0.00064995
137 | 138 | 11.704 | 4.5015 | 1.1811e-08 | 0 | 0 | 0 | 0 | 0 | 1 | -90 | 90 | 0.00055507 | 0.00013644 | -0.00055503 | -0.00013756
137 | 136 | 4.4758 | 1.7214 | 4.5168e-09 | 0 | 0 | 0 | 0 | 0 | 1 | -90 | 90 | 0.0020505 | 0.00051351 | -0.0020503 | -0.00051386
132 | 133 | 0.84124 | 0.32355 | 8.4896e-10 | 0 | 0 | 0 | 0 | 0 | 1 | -90 | 90 | 0.0059693 | 0.0014954 | -0.0059689 | -0.0014953
138 | 140 | 16.0011 | 6.1543 | 1.6148e-08 | 0 | 0 | 0 | 0 | 0 | 1 | -90 | 90 | 0.00021301 | 5.1836e-05 | -0.000213 | -5.3383e-05